## Kosztorys ofertowy
KOSZTORYS OFERTOWY
REMONT DROGI POWIATOWEJ NR 2188N UL. GDAŃSKIEJ W PASŁĘKU (ODCINEK OD UL. ZWYCIĘSTWA DO UL. 3-GO MAJA)
Lp. | Nr spec. | Opis pozycji | Jedn. | Ilość | Cena jedn. | Wartość
1 | 2 | 3 | 4 | 5 | 6 | 7
| D-01.00.00 | ROBOTY PRZYGOTOWAWCZE I ROZBIÓRKOWE
1.1 | D-01.01.01. | Roboty pomiarowe przy liniowych robotach ziemnych, trasa dróg w terenie równinnym | km | 0.204
1.2 | D-01.01.01. | Geodezyjna inwentaryzacja powykonawcza - 5 egz | szt | 1
1.3 | D.01.02.04 | Rozebranie krawężników, kamiennych 12x25·cm na podsypce cementowo-piaskowej i odwiezienie na magazyn Inwestora na odl. 3 km | m | 365
1.4 | D.01.02.04 | Rozebranie krawężników, betonowych 15x30·cm na podsypce cementowo-piaskowej i odwizeienie na magazyn inwestora na odl. 3 km | m | 45.6
1.5 | D.01.02.04 | Rozebranie krawężników, betonowych 15x30·cm na podsypce cementowo-piaskowej i pozostawienie do ponownego wbudowania | m | 21.4
1.6 | D.01.02.04 | Rozebranie obrzeży trawnikowych, obrzeża 8x30·cm na podsypce piaskowej, ręcznie - i odwizienie na magazyn Inwestora na odl. 3 km | m | 309
1.7 | D.01.02.04 | Rozebranie nawierzchni i chodników, nawierzchnia z płyt betonowych chodnikowych 35x35x5, 50x50x7 na podsypce cementowo-piaskowej, ręcznie i odwiezienie na magazyn Inwestora na odl. 3 km | m2 | 651.54
1.8 | D.01.02.04 | Rozebranie nawierzchni chodników z kostki bet. gr 6 cm na podsypce cementowo-piaskowej, ręcznie i odwiezienie na magazyn Inwestora na odl. 3 km | m2 | 68
1.9 | D.01.02.04 | Rozebranie nawierzchni z kostki kamiennej rzędowej, na podsypce piaskowej, ręcznie, kostka 14·cm | m2 | 9.8
1.10 | D.01.02.04 | Rozebranie nawierzchni zjazdów z kostki bet. gr 8 cm na podsypce cementowo-piaskowej, ręcznie - i odłożenie do ponownego wbudowania | m2 | 59.8
1.11 | D.01.02.04 | Rozebranie nawierzchni z mieszanek mineralno-bitumicznych, mechanicznie, grubość nawierzchni 5·cm wraz z odwiezieniem gruzu na magazyn inwestora | m2 | 201.3
1.12 | D.01.02.04 | Rozebranie podbudowy z trylinki oraz tłucznia, grubość 20·cm | m2 | 201.3
1.13 | D-01.03.04. | Rury ochronne (osłonowe), Fi·125 mm, PE | m | 25.5
1.14 | D-01.03.04. | Rury ochronne (osłonowe), Fi·160 mm, PE | m | 30
2 | D-02.00.00. | ROBOTY ZIEMNE
2.1 | D-02.01.01. | Wykopy liniowe o ścianach pionowych pod rury rezerwowe kabli teletechnicznych w gruntach suchych z wydobyciem urobku łopatą, głębokość do 1.5·m, kategoria gruntu III-IV, szerokość wykopu 0.5-0.8·m | m3 | 15.088
2.2 | D-02.01.01. | Roboty ziemne koparkami z transportem urobku samochodami samowyładowczymi na magazyn Wykonawcy wraz z utylizacją gruntu, grunt kategorii III-IV | m3 | 283.013
2.3 | D-02.01.01. | Rowki pod krawężniki i ławy krawężnikowe, 30x30·cm, grunt kategorii III-IV | m | 222.623
2.4 | D-02.03.01. | Ręczne zasypywanie wykopów liniowych o ścianach pionowych, głębokość do 1.5·m, piaskiem z dowozu - po wbudowaniu rur osłonowych sieci teletechnicznej | m3 | 15.088
3 | D-03.00.00. | ODOWODNIENIE DROGI
3.1 | D-03.02.01. | Regulacja pionowa studzienek dla urządzeń podziemnych, kratki ściekowe uliczne, do 50 cm wysokości | szt | 13
3.2 | D-03.02.01. | Wymiana elementów wpustu ściekowego - skrzynki z kratką i korpusem jednostronnym D400 oraz podstawą betonową pod wpust z otworem 340x480 | szt | 13
3.3 | D-03.02.01. | Wymiana elementów wpustu ściekowego - kosza żeliwnego do wpustu D400 | szt | 13
3.4 | D-03.02.01. | Studzienki ściekowe z gotowych elementów, studzienka uliczna betonowa, Fi·500·mm, z osadnikiem bez syfonu, z wpustem żeliwnym D400 | kpl | 3
3.5 | D-03.02.01. | Odwodnienie liniowe w chodniku | m | 6
3.6 | D-03.02.01. | Wymiana kręgu betonowego studni kanalizacji sanitarnej o głębokości 1·m, kręgi 1200·mm, grunt III·kategorii | szt | 1
3.7 | D-03.02.01a | Regulacja pionowa włazów kanałowych studni ks i kd, do 50cm wysokości | szt | 7
3.8 | D-03.02.01a | Wymiana płyt żelbetowych na istniejących studniach ks i kd, ze skrzynkami żeliwnymi włazowymi (typ cięzki), płyta żelbetowa Fi·1150·mm, pierścień odciążający 1400 | kpl | 7
3.9 | D-03.02.01a | Wymiana na istniejącej studni ks i kd skrzynki żeliwnej włazowej (typ lekki) - w chodniku | kpl | 1
3.10 | D-03.02.01a | Wymiana studzienek dla urządzeń podziemnych, wodociągowe skrzynki zasuwy ulicznej | szt | 1
3.11 | D-03.02.01a | Wymiana studzienek dla urządzeń podziemnych,wodociągowe skrzynki hydrantów podziemnych | szt | 1
3.12 | D-03.02.01a | Wymiana ram i pokryw studni kablowych prefabrykowanych rozdzielczych dwuelementowych, SK-2, | szt | 6
3.13 | D-03.02.01a | Wymiana ramy i pokryw studni kablowej prefabrykowanej (klasy D400) rozdzielczej dwuelemenentowej SK-6 na sieci Orange | szt | 1
3.14 | D-03.02.01a | Regulacja istniejących ram i pokryw studni kablowych prefabrykowanych rozdzielczych dwuelementowych, SK-2 | szt | 4
4 | D-04.00.00. | PODBUDOWY
4.1 | D-04.02.01. | Warstwy odsączające, zagęszczenie mechaniczne, grubość warstwy po zagęszczeniu·10·cm - pod chodniki | m2 | 567.49
4.2 | D-04.02.01. | Warstwy odsączające, zagęszczenie mechaniczne, grubość warstwy po zagęszczeniu·15cm - pod zjazdy | m2 | 190.7
4.3 | D-04.03.01. | Oczyszczenie nawierzchni drogowych, mechaniczne, nawierzchnia nieulepszona i ulepszona | m2 | 2284
4.4 | D-04.03.01. | Skropienie podbudowy asfaltem | m2 | 2284
4.5 | D-04.04.02. | Podbudowy z kruszyw, KŁSM 0/31,5, grubość warstwy po zagęszczeniu 20cm - jezdnia | m2 | 201.3
4.6 | D-04.04.02. | Podbudowy z kruszyw,KŁSM 0/31,5, grubość warstwy po zagęszczeniu 10cm - chodniki | m2 | 567.49
4.7 | D-04.04.02. | Podbudowy z kruszyw,KŁSM 0/31,5, grubość warstwy po zagęszczeniu 15cm - zjazdy | m2 | 190.7
4.8 | D-04.05.01. | Podbudowy z gruntu stabilizowanego cementem z mieszanki 2,5MPa dowiezionej z wytwórni, grubość podbudowy po zagęszczeniu 25cm | m2 | 201.3
5 | D-05.00.00. | NAWIERZCHNIA DROGI
5.1 | D-05.03.05b | Wyrównanie istniejącej podbudowy mieszanką mineralno-bitumiczną, mieszanka mineralno-asfaltowa, mechanicznie AC11 - KR2 - średnia grubość wyrównania 5cm | t | 139.895
5.2 | D-05.03.05b | Nawierzchnie z mieszanek mineralno-bitumicznych grysowo-żwirowych, warstwa asfaltowa wiążąca, grubości 5cm AC 11W - KR2 - w obrębie skrzyżowania | m2 | 201.3
5.3 | D-05.03.11. | Frezowanie nawierzchni asfaltowych na zimno przy użyciu frezarki z odwiezieniem destruktu asfaltowego na magazyn Wykonawcy wraz jego utylizacją, frezowanie na głębokość 3·cm, samochód 10,0-15,0·t | m2 | 112
5.4 | D-05.03.13a | Nawierzchnie z mieszanek mineralno-bitumicznych grysowych asfaltowe, warstwa ścieralna o grubości 3·cm - SMA 8S - KR2 | m2 | 1228
5.5 | D-05.03.23. | Nawierzchnie z kostki brukowej betonowej, grubość 8·cm, na podsypce cementowo-piaskowej, kostka grafit | m2 | 190.7
5.6 | D-05.03.23. | Nawierzchnie z kostki brukowej betonowej, grubość 8·cm, na podsypce cementowo-piaskowej, kostka z rozbiórki | m2 | 59.8
6 | D-06.00.00. | ROBOTY WYKOŃCZENIOWE
6.1 | D-06.01.01. | Uzupełnienie humusu śr. grubości 10 cm wraz z obsianiem trawą | m2 | 295
7 | D-07.00.00. | URZĄDZENIA BEZPIECZEŃSTWA RUCHU
7.1 | D-07.10.01. | Wprowadzenie tymczasowej organizacji ruchu | kpl | 1
8 | D-08.00.00. | ELEMENTY DRÓG I ULIC
8.1 | D-08.01.01. | Ławy pod krawężniki, betonowa z oporem 0,06m3/mb | m3 | 24.636
8.2 | D-08.01.01. | Krawężniki betonowe, 15x30·cm na podsypce cementowo-piaskowej | m | 410.6
8.3 | D-08.01.01. | Krawężniki betonowe, wystające 15x30·cm na podsypce cementowo-piaskowej - krawężnik z rozbiórki | m | 21.4
8.4 | D-08.02.02. | Nawierzchnie z kostki brukowej betonowej, grubość 8·cm, na podsypce cementowo-piaskowej, kostka szara - chodniki | m2 | 567.49
8.5 | D-08.03.01. | Obrzeża betonowe, 30x8·cm na podsypce cementowo-piaskowej z wypełnieniem spoin zaprawą cementową | m | 482.7
Razem wartość netto:
VAT:
Razem wartość brutto:
REMONT NAWIERZCHNI DROGI POWIATOWEJ NR 2176N UL. LIMANOWSKIEGO W PASŁĘKU
0 | D-00.00.00 | WYMAGANIA OGÓLNE
1 | D-01.00.00 | ROBOTY PRZYGOTOWAWCZE
1.1 | D-01.01.01. | Odtworzenie trasy drogowej i jej punktów wysokościowych | km | 0.24
1.2 | D-05.03.11. | Rozbiórka nawierzchni bitumicznej (frezowanie) nawiązanie do istniejących nawierzchni | m2 | 60
2 | D-05.00.00. | NAWIERZCHNIE
2.1 | D-04.03.01. | Oczyszczenie i skropienie warstw konstrukcyjnych | m2 | 2680
2.2 | D-05.03.05b | Wykonanie nawierzchni z betonu asfaltowego - warstwa wyrównawcza, grubości 3 cm | m2 | 1340
2.3 | D-05.03.27a | Wykonanie nawierzchni bitumicznej BBTM8- warstwa ścieralna gr. 2 cm - KR 2 | m2 | 1340
3 |  | INNE
3.1 | D-03.02.01a | Regulacja urządzeń podziemnych - wpusty deszczowe | szt | 6
3.2 | D-03.02.01a | Regulacja urządzeń podziemnych - studnie sanitarne | szt | 4
Razem wartość netto:
VAT:
Razem wartość brutto:
OGÓŁEM WARTOŚĆ NETTO:
VAT:
OGÓŁEM WARTOŚĆ BRUTTO: