## Formularz ofertowy
KOSZTORYS OFERTOWY
Remont drogi powiatowej Nr 1136N DW 503 - Łęcze - Elbląg na odcinku od km 0+000 do 2+840
Lp | Opis pozycji | Ilość | J.m. | Cena [zł] | Wartość [zł]
A | Roboty przygotowawcze
1 | Roboty pomiarowe przy liniowych robotach ziemnych - trasa dróg w terenie równinnym | 2.784 | km
2 | Geodezyjna inwentaryzacja powykonawcza | 2.784 | km
3 | Frezowanie karpin o średnicy do 110 cm - 10 cm poniżej istniejącej nawierzchni asfaltowej | 80 | szt
4 | Ręczne ścinanie i karczowanie krzaków i podszycia: dużej gęstości wraz ze zniszczeniem systemu korzeniowego, wywóz i utylizacja wyciętych krzaków. | 1.864 | ha
5 | Usunięcie odrostów z drzew w skrajni drogowej - średnica drzew do 75 cm | 115 | szt
6 | Zabezpieczenie pni drzew przydrożnych w trakcie robót drogowych - średnica drzew do 75 cm | 115 | szt
7 | Wykoszenie rowów i poboczy | 18641 | m2
8 | Rozebranie krawężników kamiennych o wymiarach: 15x30 cm, na podsypce cementowo-piaskowej | 66 | m
9 | Rozebranie ław pod krawężniki, przy ławie: z betonu | 3.575 | m3
10 | Rozebranie betonowych barier typ ZAKOPIAŃSKI | 158 | m
11 | Rozebranie mechaniczne nawierzchni z mieszanek mineralno-bitumicznych, o grubości: 6 cm | 30.4 | m2
12 | Rozebranie mechaniczne podbudowy z tłucznia kamiennegoj o grubości: 20 cm | 24.4 | m2
13 | Rozebranie mechaniczne nawierzchni z płyt drogowych żelbetowych gr. 15 cm z transportem do 500 m (płyty właściciela przyległej posesji) | 9 | m2
14 | Rozebranie uszkodzonych przepustów betonowych średnicy 300 mm | 32.5 | m
15 | Rozebranie uszkodzonych przepustów betonowych średnicy 600 mm | 13 | m
16 | Wywóz gruzu na magazyn wykonawcy wraz z utylizacją | 52.227 | t
B | Odwodnienie korpusu drogowego
17 | Wykopy liniowe o ścianach pionowych głębokości do 1,5 m, z wywozem urobku na magazyn wykonawcy, pod przepusty w gruntach suchych kat. III-IV | 269.04 | m3
18 | Ława żwirowa pod przepusty - grubość podłoża: 20 cm | 63.8 | m2
19 | Przepusty z rur grubościennych z polietylenu (wytrzymałość min. 8 kPa), łączenie na złączki opaskowe, o średnicy nominalnej 600 mm | 27 | m
20 | Elementy przepustów rurowych - prefabrykowane ścianki czołowe, żelbetowe ze skrzydełkami dla rur o średnicy 60 cm | 4 | szt
21 | Obudowa wylotów przepustu o średnicy: 60 cm, wykonana z kamienia na betonie C12/15 gr. 15 cm w tym spoinowanie betonem (3,50 m2) | 2 | szt
22 | Obsypka rurociągu kruszywem, dowiezionym - piaskiem wraz z zagęszczeniem | 137.243 | m3
23 | Regulacja pionowa: wpustów deszczowych na pierścieniach betonowych, wymiana rusztów na typ ciężki D-400, oczyszczenie wpustów | 4 | szt
C | Podbudowy
24 | Podbudowa z kruszywa łamanego 0 - 31,5 stabilizowanego mechanicznie - grubość po zagęszczeniu 20 cm - zjazdy, odtworzenie podbudowy po przepustach | 771.4 | m2
25 | Wyrównanie istniejącej podbudowy AC 22 W , mechaniczne rozścielenie i zagęszczenie - minimalna grubość 5 cm | 3144.64 | t
26 | Czyszczenie nawierzchni drogowej: bitumicznej | 16044.08 | m2
27 | Skropienie nawierzchni emulsją asfaltową w ilości 0,5 kg/m2, uzupełnienie ubytków i spękań w istniejącej nawierzchni | 16044.08 | m2
28 | Skropienie nawierzchni emulsją asfaltową w ilości 0,3 kg/m2 | 16026 | m2
D | Nawierzchnie
29 | Frezowanie nawierzchni bitumicznej gr 4 cm | 468 | m2
30 | Nawierzchnia z SMA 16 JENA warstwa po zagęszczeniu o grubości: 8 cm | 16026 | m2
E | Roboty wykończeniowe
31 | Przepusty z rur grubościennych z polietylenu o średnicy nominalnej 400 mm | 119 | m
32 | Elementy przepustów rurowych - prefabrykowane ścianki czołowe, żelbetowe ze skrzydełkami dla rur o średnicy 40 cm | 24 | szt
33 | Elementy przepustów rurowych - prefabrykowane ścianki czołowe, żelbetowe ze skrzydełkami dla rur o średnicy 50 cm - istniejące przepusty | 2 | szt
34 | Pobocza gruntowe z mieszanki optymalnej ( max. 31,5 mm ) - grubość po zagęszczeniu 15 cm | 5535 | m2
35 | Oczyszczenie rowu z namułu z wyprofilowaniem skarp rowu, przy grubości namułu: 40 cm wraz z wywozem urobku na magazyn wykonawcy | 326 | m
F | Oznakowania i urządzenia bezpieczeństwa ruchu
36 | Bariery ochronne stalowe: N2 W2 | 156 | m
G | Elementy ulic
37 | Krawężniki kamienne o wymiarach: 15x30 cm - na podsypce cementowo-piaskowej - krawężnik z odzysku | 66 | m
38 | Wykonanie ścieku otwartego na podsypce cementowo-piaskowej (korytka półokrągłe) | 48 | m
39 | Ławy pod krawężniki i ciek otwarty: betonowe z oporem C 12/15 | 7.98 | m3
H | Zieleń drogowa
40 | Uzupełnienie humusu średniej grubości 15 cm wraz z obsianiem trawą - uzupełnienie skarp za poboczem | 249.45 | m3
wartość kosztorysowa robót:
podatek VAT 23%:
wartość robót brutto:
słownie wartość robót brutto:………………………………………………………………………………………………………………………………………………………………………………………..
podpis: ……………………………………………………………

## Strona tytułowa formularz
KOSZTORYS OFERTOWY nr: 014-003-0030
Budowa | Zarząd Dróg Powiatowych w Elblągu z/s w Pasłęku
Obiekt | ROBOTY DROGOWE
A d r e s : | POWIAT ELBLĄG
Opis robót : | Remont drogi powiatowej Nr 1136N DW 503 - Łęcze - Elbląg na odcinku od km 0+000 do 2+840
Inwestor : | Zarząd Dróg Powiatowych w Elblągu z/s w Pasłęku
Adres inwestora : | 14-400 Pasłęk, ul. Dworcowa 6
Wykonawca :
A d r e s :
| Wartość kosztorysowa robót : | zł
| Podatek VAT .......... % : | zł
| Wartość robót ogółem : | zł
WIODĄCE NARZUTY I STAWKI KOSZTORYSU
| Stawka roboczogodziny R-g : | zł / r-g
| Narzut kosztów pośrednich Kp : | %
| Narzut zysku Z : | %
Podstawa wyceny :
Poziom cen :
Opracował :
Data :
Sprawdził :
Data :
| Inwestor : | Wykonawca :