## Przedmiar - Oferent
Przetarg nieograniczony nr sprawy DM.252.16.2018
Załącznik nr 1A do SIWZ
KOSZTORYS OFERTOWY
I. Przebudowa drogi powiatowej nr 1120N - ul. Przemysłowej [od ul. Osiedlowej do ul. Elbląskiej] w Gronowie Elb.
Lp. | Podstawa | Opis | Jedn. | Ilość | Cena jedn. | Wartość
1 | 2 | 3 | 4 | 5 | 7 | 8
1 |  | ROBOTY PRZYGOTOWAWCZE
1.1 | D-01.01.01 | Roboty pomiarowe przy liniowych robotach ziemnych, trasa dróg w terenie równinnym | km | 0.425
1.2 | D-01.01.01 | Geodezyjna inwentaryzacja powykonawcza | km | 0.425
1.3 | D-01.02.01 | Mechaniczne karczowanie pni średnice pni 56 - 65 cm | szt | 1
2 |  | ROBOTY ROZBIÓRKOWE
2.1 | D-01.02.04 | Rozebranie krawężników, betonowych 15x30·cm na podsypce cementowo-piaskowej wraz z ławą betonową, mechanicznie i odwiezienie na magazyn Inwestora | m | 555.3
2.2 | D-01.02.04 | Rozebranie obrzeży trawnikowych, obrzeża 8x30·cm na podsypce piaskowej, ręcznie - i odłożenie do ponownego wbudowania - przyjęto 70% do ponownego wbudowania | m | 440
2.3 | D-01.02.04 | Rozebranie nawierzchni chodników z kostki bet. gr 6 cm na podsypce cementowo-piaskowej, ręcznie - i odłożenie do ponownego wbudowania - przyjęto 70% do ponownego wbudowania | m2 | 646.7
2.4 | D-01.02.04 | Rozebranie nawierzchni zjazdów z kostki bet. gr 8 cm na podsypce cementowo-piaskowej, ręcznie - i odłożenie do ponownego wbudowania - przyjęto 70% do ponownego wbudowania | m2 | 164.5
2.5 | D-01.02.04 | Cięcie nawierzchni mechanicznie, masy mineralno-bitumiczne, grubość cięcia 7·cm | m | 74
2.6 | D-01.02.04 | Rozebranie nawierzchni z mieszanek mineralno-bitumicznych, ręcznie, grubość nawierzchni 3·cm | m2 | 23.2
2.7 | D-05.03.01 | Frezowanie nawierzchni asfaltowych na zimno przy użyciu frezarki z odwiezieniem kory asfaltowej na plac składowy inwestora w odległości 4 km, frezowanie na głębokość 5·cm, | m2 | 543
2.8 | D-01.02.04 | Demontaż istniejących słupków do znaków wraz z tarczami z odwizieniem na magazyn inwestora | szt | 4
3 |  | REMONT ODWODNIENIA DROGI
3.1 | D-02.01.01 | Wykopy liniowe o ścianach pionowych pod przykanaliki w gruntach suchych z odwiezieniem urobku na odl. 5 km, głębokość do 1.5·m, kategoria gruntu III-IV, szerokość wykopu 0.6 - przykanaliki | m3 | 14.4
3.2 | D-02.01.01 | Wykopy jamiste ze skarpami o szerokości dna do 1.5·m z odwiezieniem urobku na odl. 5 km, wykopy o głębokości do 1.5·m, kategoria gruntu III - pod wpusty uliczne | m3 | 22.5
3.3 | D-03.02.01 | Podłoża pod kanały i obiekty z materiałów sypkich, grubość 10·cm | m3 | 0.8
3.4 | D-03.02.01 | Przykanaliki z rur z tworzyw sztucznych, rury z PVC kielichowe, Dn·200·mm | m | 20
3.5 | D-03.02.01 | Obsypka rurociągu kruszywem dowiezionym, piasek | m3 | 1.6
3.6 | D-03.02.01 | Ręczne zasypywanie wykopów piaskiem z dowozu wraz z zagęszczeniem - wykopy po wbudowaniu przykanalików i wpustów | m3 | 23.5
3.7 | D-03.02.01 | Remontowane studzienki ściekowe z gotowych elementów, studzienka uliczna betonowa, Fi·500·mm, z osadnikiem bez syfonu, z wpustem żeliwnym | kpl | 5
3.8 | D-03.02.01 | Ręczne zasypywanie wykopów piaskiem z dowozu, kategoria gruntu I-III - likwidacja istniejacych wpustów | m3 | 0.294
3.9 | D-03.02.01 | Obudowy wylotów przykanalików Fi·20·cm, wyloty z kamienia (1,0mx1,0m) | szt | 5
3.10 | D-03.02.01 | Rozebranie podbudowy, betonowej ręcznie, grubość 12·cm - likwidacja istniejących elementów odwodnienia pod chodnikami | m2 | 1.92
3.11 | D-03.02.01 | Rozebranie przepustów rurowych, rury PCV Fi·15·cm - likwidacja istniejących elementów odwodnienia pod chodnikami | m | 7.2
3.12 | D-03.02.01 | Podbudowy betonowe, z dylatacją, grubość warstwy po zagęszczeniu 12·cm - likwidacja istniejących elementów odwodnienia pod chodnikami | m2 | 1.92
4 |  | NAWIERZCHNIA DROGI
4.1 | D-02.01.01 | Koryta wykonywane na poszerzeniach, na jezdniach, grunt kategorii II-IV, głębokość 50·cm | m2 | 32
4.2 | D-02.01.01 | Roboty ziemne koparkami przedsiębiernymi z transportem urobku samochodami samowyładowczymi do 1km, w ziemi uprzednio zmagazynowanej w hałdach, koparka 0,40·m3, grunt kategorii IV, | m3 | 13
4.3 | D-04.02.01 | Warstwy odsączające, w korycie lub na całej szerokości drogi, wykonanie i zagęszczenie mechaniczne, grubość warstwy po zagęszczeniu·20·cm | m2 | 32
4.4 | D-04.04.02 | Podbudowy z kruszyw, tłuczeń, warstwa dolna, grubość warstwy po zagęszczeniu 25·cm | m2 | 32
4.5 | D-04.03.01 | Oczyszczenie nawierzchni drogowych, mechaniczne, nawierzchnia ulepszona | m2 | 4936
4.6 | D-04.03.01 | Skropienie nawierzchni drogowej asfaltem | m2 | 4936
4.7 | D-05.03.05b | Podbudowy z mieszanek mineralno-bitumicznych klińcowo-żwirowych, mieszanki o lepiszczu asfaltowym AC16W KR2, grubość warstwy po zagęszczeniu 6·cm | m2 | 2468
4.8 | D-05.03.27 | Nawierzchnie z mieszanek mineralno-bitumicznych grysowo-żwirowych, warstwa asfaltowa ścieralna SMA16 DTS JENA, KR2, grubości 7·cm | m2 | 2468
5 |  | SKRZYŻOWANIE Z UL. ELBLĄSKĄ
5.1 | D-02.01.01 | Roboty ziemne koparkami przedsiębiernymi z transportem urobku samochodami samowyładowczymi do 1·km, w ziemi uprzednio zmagazynowanej w hałdach | m3 | 14
5.2 | D-02.01.01 | Ręczne formowanie nasypów ze skarpami, z przerzutem na odległość do 3·m, kategoria gruntu I-III | m3 | 35.5
5.3 | D-05.03.11 | Frezowanie nawierzchni asfaltowych na zimno przy użyciu frezarki z odwiezieniem kory asfaltowej na place składowe, frezowanie na głębokości 5·cm, | m2 | 420
5.4 | D-04.03.01 | Skropienie nawierzchni drogowej asfaltem | m2 | 420
5.6 | D-05.03.27 | Nawierzchnie z mieszanek mineralno-bitumicznych grysowo-żwirowych, warstwa asfaltowa ścieralna SMA8 S, KR2, grubości 5·cm | m2 | 420
5.7 | D-01.02.04 | Rozebranie nawierzchni z mieszanek mineralno-bitumicznych, ręcznie, grubość nawierzchni 3·cm - wyspa najazdowa | m2 | 25.52
5.8 | D-01.02.04 | Rozebranie nawierzchni z kostki kamiennej nieregularnej, na podsypce piaskowej, ręcznie, wysokość kostki 16·cm - wyspa najazdowa | m2 | 25.52
5.9 | D-02.01.01 | Koryta wykonywane na poszerzeniach, na jezdniach, grunt kategorii II-IV, głębokość40·cm - wyspa najazdowa | m2 | 25.52
5.10 | D-04.02.01 | Warstwy odsączające, na poszerzeniach, zagęszczenie mechaniczne, grubość warstwy po zagęszczeniu·20·cm - wyspa najazdowa | m2 | 25.52
5.11 | D-04.06.01 | Podbudowy betonowe, z dylatacją, grubość warstwy po zagęszczeniu 25·cm- wyspa najazdowa | m2 | 25.52
5.12 | D-05.03.01 | Nawierzchnie z kostki kamiennej na podsypce cementowo-piaskowej, kostka rzędowa o wysokości 18·cm - wyspa najazdowa | m2 | 25.52
6 |  | CHODNIKI
6.1 | D-04.02.01 | Warstwy odsączające, podsypka piaskowa, zagęszczenie mechaniczne grubość warstwy po zagęszczeniu 10·cm - chodniki nowe | m2 | 62.2
6.2 | D-04.04.02 | Podbudowy z kruszyw, tłuczeń, warstwa górna, grubość warstwy po zagęszczeniu 12·cm - chodniki nowe | m2 | 62.2
6.3 | D-08.03.01 | Obrzeża betonowe, 30x8·cm na podsypce cementowo-piaskowej z wypełnieniem spoin zaprawą cementową - nowe obrzeże - 30% obrzeży przebudowywanego chodnika przyjęto wykonanie z nowego obrzeża | m | 171.47
6.4 | D-08.02.02 | Nawierzchnie z kostki brukowej betonowej, grubość 6·cm, na podsypce cementowo-piaskowej, kostka szara - chodniki nowe + 30% powierzchni chodnika przebudowywanego przyjęto wykonanie z nowej kostki | m2 | 256.21
6.5 | D-08.02.02 | Warstwy odsączające, podsypka cementowo-piaskowa, zagęszczenie mechaniczne, grubość warstwy po zagęszczeniu 10·cm - chodniki przebudowywane | m2 | 646.7
6.6 | D-08.03.01 | Obrzeża betonowe, 30x8·cm na podsypce cementowo-piaskowej z wypełnieniem spoin zaprawą cementową - obrzeże przebudowywane (obrzeże betonowe z rozbiórki, zmagazynowane na budowie) - przyjęto 70% obrzeża z rozbiórki | m | 307.9
6.7 | D-08.02.02 | Nawierzchnie z kostki brukowej betonowej, grubość 6·cm, na podsypce cementowo-piaskowej, kostka szara - chodniki przebudowywane (kostka betonowa z rozbiórki, zmagazynowane na budowie) - przyjęto 70% nawierzchni rozebranych chodników | m2 | 452.69
7 |  | ZJAZDY
7.1 | D-04.04.02 | zjazdy gruntowe - wyrównanie nawierzchni tłuczniem wraz z zagęszczeniem, grubość warstwy po zagęszczeniu 15·cm | m2 | 38.8
7.2 | D-04.04.02 | uzupełnienie podbudowy z kruszyw, tłuczeń, grubość warstwy po zagęszczeniu 15·cm - istniejące zjazdy z kostki betonowej | m2 | 164.5
7.3 | D-05.03.23 | Nawierzchnie z kostki brukowej betonowej, grubość 8·cm, na podsypce cementowo-piaskowej, kostka czerwona prostokątna 20x10cm - kostka z rozbiórki - przyjęto 70% rozebranej nawierzchni zjazdów | m2 | 115.15
7.4 | D-08.01.01 | Krawężniki betonowe, 15x30·cm na podsypce cementowo-piaskowej - nowe krawężniki | m | 96
7.5 | D-05.03.23 | Nawierzchnie drogowe z kostki brukowej betonowej grubości 8·cm, na podsypce cementowo- piaskowej, kostka czerwona prostokątna 20x10·cm - nowa - przyjęto 30% nawierzchni rozbebranych zjazdów | m2 | 49.35
8 |  | PRZEPUST POD DROGĄ
8.1 | D-03.01.03a | Wypełnienie rur istniejącego przepustu betonem B10 | m3 | 1.507
8.2 | D-01.02.04 | Cięcie nawierzchni mechanicznie, masy mineralno-bitumiczne, grubość cięcia 8·cm | m | 12
8.3 | D-01.02.04 | Rozebranie nawierzchni z mieszanek mineralno-bitumicznych, ręcznie, grubość nawierzchni 8·cm | m2 | 18
8.4 | D-01.02.04 | Rozebranie nawierzchni, z tłucznia mechanicznie, grubość nawierzchni 30·cm | m2 | 18
8.5 | D-01.02.04 | Transport materiałów z rozbiórki samochodami na odległość do 1·km, materiały drogowe | t | 17
8.6 | D-01.02.04 | Rozebranie chodników, wysepek przystankowych i przejść dla pieszych, płyty betonowe 50x50x7·cm na podsypce piaskowej | m2 | 10
8.8 | D-02.01.01 | Roboty ziemne koparkami podsiębiernymi z transportem urobku samochodami samowyładowczymi do 1·km, grunt kategorii III | m3 | 48
8.9 | D-04.02.01 | Warstwy odsączające, w korycie lub na całej szerokości drogi, zagęszczenie mechaniczne, grubość warstwy po zagęszczeniu·20·cm | m2 | 15
8.11 | D-03.01.03a | Części przelotowe prefabrykowanych przepustów drogowych rurowych 1-otworowych, rury Fi·60·cm | m | 15
8.12 | D-03.01.03a | Ręczne zasypywanie wykopów ze skarpami, z przerzutem na odległość do 3·m, kategoria gruntu I-III | m3 | 43.761
8.13 | D-04.04.02 | Podbudowy z kruszyw, tłuczeń, warstwa dolna, grubość warstwy po zagęszczeniu 15·cm | m2 | 48
8.14 | D-04.04.02 | Podbudowy z kruszyw, tłuczeń, warstwa górna, grubość warstwy po zagęszczeniu 10·cm | m2 | 48
8.16 | D-06.01.01 | obrukowanie skarp na wlocie i wylocie przepustu kamień narzutowy 16-20·cm | m2 | 5
9 |  | POBOCZA
9.1 | D-06.03.01 | Pobocza z KŁSM, grubość warstwy po zagęszczeniu 15·cm | m2 | 302
9.2 | D-06.01.01 | Uzupełnienie humusu śr. grubości 10 cm wraz z obsianiem trawą | m2 | 762
10 |  | ELEMENTY ULIC
D-08.01.01 | D-08.01.01 | Rowki pod krawężniki i ławy krawężnikowe, 20x20·cm, grunt kategorii III-IV | m | 584.3
10.2 | D-08.1.01 | Ławy pod krawężniki, betonowa z oporem i pod obrzeża | m3 | 53.82
10.3 | D-08.01.01 | Krawężniki betonowe, 15x30·cm na podsypce cementowo-piaskowej - nowe krawężniki | m | 584.3
11 |  | OZNAKOWANIE
11.1 | D-07.06.02 | Poręcze ochronne, sztywne z pochwytem i przeciągiem z rur z rur Fi·60·mm, rozstaw słupków 2,5·m | m | 25
11.2 | D-07.01.01 | Oznakowanie poziome jezdni farbą chlorokauczukową, linie na skrzyżowaniach i przejściach dla pieszych malowane ręcznie | m2 | 60
11.3 | D-07.02.01 | Przymocowanie tablic znaków drogowych, znaki zakazu, nakazu, ostrzegawcze, informacyjne, powierzchnia do 0,3·m2 | szt | 16
11.4 | D-07.02.01 | Przymocowanie tablic znaków drogowych, drogowskazy jednoramienne, powierzchnia ponad 0,3·m2 | szt | 2
I. Przebudowa drogi powiatowej nr 1120N ul. Świerkowej [od ul. Elbląskiej do ul. Polnej] w Gronowie Elbl.
1 |  | ROBOTY PRZYGOTOWAWCZE
1.1 | D-01.01.01 | Roboty pomiarowe przy liniowych robotach ziemnych, trasa dróg w terenie równinnym | km | 0.494
1.2 | D-01.01.01 | Geodezyjna inwentaryzacja powykonawcza | km | 0.494
1.3 | D-07.02.01 | Wprowadzenie tymczasowej organizacji ruchu | kpl | 1
2 |  | ROBOTY ROZBIÓRKOWE
2.1 | D-01.02.04 | Rozebranie krawężników, betonowych 20x30·cm na podsypce cementowo-piaskowej i odwiezienie na magazyn Inwestora w odl. 2km | m | 150
2.2 | D-01.02.04 | Rozebranie obrzeży trawnikowych, obrzeża 8x30·cm na podsypce piaskowej, ręcznie - i odłożenie do ponownego wbudowania | m | 133
2.3 | D-01.02.04 | Rozebranie nawierzchni chodników z kostki bet. gr 6 cm na podsypce cementowo-piaskowej, ręcznie - i odłożenie do ponownego wbudowania | m2 | 121.5
2.4 | D-01.02.04 | Rozebranie nawierzchni zjazdów z kostki bet. gr 8 cm na podsypce cementowo-piaskowej, ręcznie - i odłożenie do ponownego wbudowania | m2 | 26.4
2.5 | D-01.02.04 | Rozebranie nawierzchni zjazdów, z brukowca mechanicznie, wysokość brukowca 16-20·cm - i odwiezienie na magazyn Inwestora w odl. 2km | m2 | 113.9
2.6 | D-01.02.04 | Cięcie nawierzchni mechanicznie, masy mineralno-bitumiczne oraz beton, grubość cięcia 10·cm | m | 65
2.7 | D-01.02.04 | Rozebranie nawierzchni betonowej mechanicznie, grubość 20·cm | m2 | 174
2.9 | D-05.03.11 | Frezowanie nawierzchni asfaltowych na zimno przy użyciu frezarki z odwiezieniem kory asfaltowej na plac składowy inwestora w odległości 2 km, frezowanie na głębokość 5·cm | m2 | 499
2.10 | D-01.02.04 | Demontaż istniejących słupków do znaków wraz z tarczami z odwizieniem na magazyn inwestora | szt | 4
3 |  | REMONT ODWODNIENIA DROGI
3.1 | D-02.01.01 | Wykopy liniowe o ścianach pionowych pod przykanaliki w gruntach suchych z odwiezieniem urobku na odl. 5 km, głębokość do 1.5·m, kategoria gruntu III-IV, | m3 | 17.28
3.2 | D-02.01.01 | Wykopy jamiste ze skarpami o szerokości dna do 1.5·m z odwiezieniem urobku na odl. 5 km, wykopy o głębokości do 1.5·m, kategoria gruntu III - pod wpusty uliczne | m3 | 20.25
3.3 | D-03.02.01 | Podłoża pod kanały i obiekty z materiałów sypkich, grubość 10·cm | m3 | 0.96
3.4 | D-03.02.01 | Przykanaliki z rur z tworzyw sztucznych, rury z PVC kielichowe, Dn·200·mm | m | 24
3.5 | D-03.02.01 | Obsypka rurociągu kruszywem dowiezionym, piasek | m3 | 1.92
3.6 | D-03.02.01 | Ręczne zasypywanie wykopów piaskiem z dowozu wraz z zagęszczeniem - wykopy po wbudowaniu przykanalików i wpustów | m3 | 7.2
3.7 | D-03.02.01 | Remont studni rewizyjnej z kręgów betonowych, w gotowym wykopie, Fi 1000·mm, głębokość 3.0·m, wraz z pokrywą żeliwną | szt | 1
3.8 | D-03.02.01 | Remont studzienek ściekowych z gotowych elementów, studzienka uliczna betonowa, Fi·500·mm, z osadnikiem bez syfonu, z wpustem żeliwnym | kpl | 6
3.9 | D-03.02.01 | Ręczne zasypywanie wykopów piaskiem z dowozu, kategoria gruntu I-III - likwidacja istniejacych wpustów | m3 | 0.294
3.10 | D-08.02.02 | Wymiana ram i pokryw studni kablowych prefabrykowanych rozdzielczych dwuelementowych, SK-2, grunt kategorii III | szt | 5
3.11 | D-06.01.01 | Obudowy wylotów przykanalików Fi·20·cm, wyloty z kamienia (1,0mx1,0m) | szt | 6
3.12 | D-06.01.01 | Ściek uliczny z brukowca, kamień obrobiony na podsypce cementowo-piaskowej oraz podbudowie betonowej gr.15cm | m2 | 7.5
4 |  | NAWIERZCHNIA DROGI
4.1 | D-04.01.01 | Koryta wykonywane na poszerzeniach, na jezdniach, grunt kategorii II-IV, głębokość 45·cm | m2 | 274
4.3 | D-02.01.01 | Roboty ziemne koparkami przedsiębiernymi z transportem urobku samochodami samowyładowczymi do 1·km, w ziemi uprzednio zmagazynowanej w hałdach, koparka 0,40·m3, grunt kategorii IV, | m3 | 110
4.4 | D-04.05.01 | Podbudowy na poszerzeniach z gruntu stabilizowanego cementem 2,5MPa, mieszanka z dowozu, grubość podbudowy po zagęszczeniu 22·cm | m2 | 274
4.6 | D-04.04.02 | Podbudowy na poszerzeniach z kruszyw, tłuczeń, warstwa dolna, grubość warstwy po zagęszczeniu 25·cm | m2 | 251
4.8 | D-04.03.01 | Oczyszczenie nawierzchni drogowych, mechaniczne, nawierzchnia ulepszona | m2 | 3643
4.9 | D-04.03.01 | Skropienie nawierzchni drogowej asfaltem | m2 | 7286
4.10 | D-05.03.05b | Warstwa wyrównawcza z mieszanek mineralno-bitumicznych klińcowo-żwirowych, mieszanki o lepiszczu asfaltowym AC16 W KR2, grubość warstwy po zagęszczeniu 6·cm | m2 | 3643
4.12 | D-05.03.13a | Nawierzchnie z mieszanek mineralno-bitumicznych grysowo-żwirowych, warstwa asfaltowa ścieralna SMA8 S KR2, grubości 4·cm [jezdnia, skrzyżowania, zjazdy, miejsca postojowe] | m2 | 3470
5 |  | CHODNIKI
5.1 | D-04.02.01 | Warstwy podsypkowe, podsypka piaskowa, zagęszczenie mechaniczne grubość warstwy po zagęszczeniu 10·cm - chodniki nowe | m2 | 552.2
5.3 | D-04.04.02 | Podbudowy z kruszyw, tłuczeń, warstwa górna, grubość warstwy po zagęszczeniu 10·cm - chodniki nowe | m2 | 552.2
5.5 | D-08.03.01 | Obrzeża betonowe, 30x8·cm na podsypce cementowo-piaskowej z wypełnieniem spoin zaprawą cementową - chodniki nowe + 30% obrzeży przebudowywanego chodnika przyjęto wykonanie z nowego obrzeża | m | 341.46
5.6 | D-08.02.02 | Nawierzchnie z kostki brukowej betonowej, grubość 6·cm, na podsypce cementowo-piaskowej, kostka szara - chodniki nowe + 30% powierzchni chodnika przebudowywanego przyjęto wykonanie z nowej kostki | m2 | 588.65
5.7 | D-004.05.01 | Warstwy odsączające, podsypka cementowo-piaskowa, zagęszczenie mechaniczne, grubość warstwy po zagęszczeniu 10·cm - chodniki przebudowywane | m2 | 121.5
5.9 | D-08.03.01 | Obrzeża betonowe, 30x8·cm na podsypce cementowo-piaskowej z wypełnieniem spoin zaprawą cementową - chodniki przebudowywane (obrzeże betonowe z rozbiórki, zmagazynowane na budowie) - przyjęto 70% rozebranych obrzeży do ponownego wbudowania | m | 93.1
5.10 | D-08.02.02 | Nawierzchnie z kostki brukowej betonowej, grubość 6·cm, na podsypce cementowo-piaskowej, kostka szara - chodniki przebudowywane (kostka betonowa z rozbiórki, zmagazynowane na budowie) - przyjęto 70% rozebranej kostki do ponownego wbudowania | m2 | 85.05
6 |  | ZJAZDY I MIEJSCA POSTOJOWE
6.1 | D-02.01.01 | Roboty ziemne koparkami podsiębiernymi z transportem urobku samochodami samowyładowczymi do 1·km, grunt kategorii III | m3 | 299.131
6.2 | D-04.04.02 | Uzupełnienie podbudowy z kruszyw na zjazdach przebudowywanych z kostki betonowej, tłuczeń, grubość warstwy po zagęszczeniu 10·cm | m2 | 26.5
6.3 | D-05.03.23 | Nawierzchnie z kostki brukowej betonowej, grubość 8·cm, na podsypce cementowo-piaskowej, kostka czerwona- kostka z rozbiórki - przyjęto 70% rozebranych nawierzchni z kostki do ponownego wbudowania | m2 | 18.48
6.4 | D-04.05.01 | Podbudowy z gruntu stabilizowanego cementem 2,5MPa, mieszanka z dowozu, grubość podbudowy po zagęszczeniu 22·cm | m2 | 760.531
6.6 | D-04.04.02 | Podbudowy z kruszyw, tłuczeń, warstwa dolna, grubość warstwy po zagęszczeniu 20·cm | m2 | 760.53
6.8 | D-05.03.23 | Nawierzchnie drogowe z kostki brukowej betonowej grubości 8·cm , kostka prostokątna 20x10·cm, - nowobudowane + 30% nawierzchni zjazdów przebudowywanych | m2 | 93.97
7 |  | POBOCZA
7.1 | D-06.03.01 | Pobocza z KŁSM, grubość warstwy po zagęszczeniu 10·cm | m2 | 374
7.2 | D-06.01.01 | Uzupełnienie humusu śr. grubości 10 cm wraz z obsianiem trawą | m2 | 490
8 |  | ELEMENTY ULIC
8.1 | D-08.01.01 | Rowki pod krawężniki i ławy krawężnikowe, 20x20·cm, grunt kategorii III-IV | m | 658.8
8.2 | D-08.01.01 | Ławy pod krawężniki, betonowa z oporem i pod obrzeża | m3 | 54.876
8.3 | D-08.01.01 | Krawężniki betonowe, 15x30·cm na podsypce cementowo-piaskowej - nowe krawężniki | m | 658.8
9 |  | OZNAKOWANIE
9.1 | D-07.01.01 | Oznakowanie poziome jezdni farbą chlorokauczukową, linie na skrzyżowaniach i przejściach dla pieszych malowane ręcznie | m2 | 10
9.2 | D-07.01.01 | Przymocowanie tablic znaków drogowych, znaki zakazu, nakazu, ostrzegawcze, informacyjne, powierzchnia do 0,3·m2 | szt | 6
10 |  | ROBOTY INNE
10.1 | D-01.03.04 | Dwudzielne rury ochronne (osłonowe), Fi·110 mm, na sieci teletechnicznej pod zjazdami | m | 70
netto:
podatek Vat 23%
brutto:
II. Remont drogi powiatowej nr 1126N Zwierzno - Markusy - Krzewsk o długości 5,5 km
Lp. | Podstawa | Opis | Jedn. | Ilość | Cena jdn. | Wartość
1 | 2 | 3 | 4 | 5 | 7 | 8
A |  | Roboty przygotowawcze
1 | D-01.01.01 | Roboty pomiarowe przy liniowych robotach ziemnych - trasa dróg w terenie równinnym | km | 5.51
2 | D-01.01.01 | Geodezyjna inwentaryzacja powykonawcza | km | 5.51
3 | D-01.02.01 | Frezowanie karpin o średnicy do 110 cm - 10 cm poniżej istniejącej nawierzchni asfaltowej | szt | 43
4 | D-01.02.01 | Ręczne ścinanie i karczowanie krzaków i podszycia: dużej gęstości wraz ze zniszczeniem systemu korzeniowego, wywóz i utylizacja wyciętych krzaków. | ha | 1.215
5 | D-09.01.02 | Usunięcie odrostów z drzew - średnica drzew do 75 cm | szt | 282
6 | D-09.01.02 | Zabezpieczenie pni drzew przydrożnych w trakcie robót drogowych - średnica drzew do 75 cm | szt | 282
7 | D-09.01.03 | Wykoszenie rowów i poboczy | m2 | 30668
8 | D-01.02.04 | Rozebranie uszkodzonych ścianek czołowych przepustów | m3 | 60.6
9 | D-01.02.04 | Rozebranie uszkodzonych przepustów betonowych średnicy 500 mm | m | 80
10 | D-01.02.04 | Rozebranie uszkodzonych przepustów betonowych średnicy 600 mm | m | 119
11 | D-01.02.04 | Rozebranie uszkodzonych przepustów betonowych średnicy 800 mm | m | 28
12 | D-01.02.04 | Rozebranie krawężników betonowych 15x30x100 ( zakładany 50% odzysk krawężnika do ponownego wbudowania) | m | 814
13 | D-01.02.04 | Rozebranie obrzeży betonowych 8x30x100 ( zakładany 50% odzysk krawężnika do ponownego wbudowania) | m | 466
14 | D-01.02.04 | Rozebranie nawierzchni bitumicznej gr 6 cm - remont przepustów | m2 | 118.5
15 | D-01.02.04 | Rozebranie podbudowy z tłucznia kamiennego gr 20 cm - remont przepustów | m2 | 118.5
16 | D-01.02.04 | Rozebranie nawierzchni z kostki betonowej gr 8 cm - zjazdy i zatoki oraz cieki przykrawężnikowe ( zakładany 70% odzysk kostki do ponownego wbudowania ) | m2 | 766.5
17 | D-01.02.04 | Rozebranie nawierzchni z kostki betonowej gr 6 cm - chodniki ( zakładany 70% odzysk kostki do ponownego wbudowania ) | m2 | 610
18 | D-01.02.04 | Rozebranie nawierzchni z brukowca nieobrobionego 15/17 na podsypce żwirowej - kamień do ponownego wbudowania | m2 | 210
19 | D-01.02.04 | Wywóz gruzu na magazyn wykonawcy wraz z utylizacją | t | 461.03
B |  | Roboty ziemne
20 | D-02.02.01 | Roboty ziemne wykonane koparkami podsiębiernymi w gruncie kat. III gr 30 cm wraz z odwozem urobku na magazyn wykonawcy i utylizacją | m3 | 1710.8
C |  | Odwodnienie korpusu drogowego
21 | D-03.02.01 | Wykopy liniowe o ścianach pionowych głębokości do 1,5 m, z wywozem urobku na magazyn wykonawcy, pod przepusty w gruntach suchych kat. III-IV | m3 | 1037.6
22 | D-03.02.01 | Wykopy ręczne ciągłe lub jamiste ze skarpami, o szerokości dna do 1,5 m i głębokości do 1,5 m, z wywozem urobku na magazyn wykonawcy: grunt kat. III | m3 | 13.5
23 | D-03.02.01 | Przykanaliki z rur kielichowych z PVC, o średnicy nominalnej: 200 mm | m | 24
24 | D-03.02.01 | Studzienki ściekowe uliczne betonowe z gotowych elementów, o średnicy 500 mm: z osadnikiem bez syfonu - ruszt żeliwny | szt | 3
25 | D-03.06.01a | Ława żwirowa pod przepusty - grubość podłoża: 20 cm | m2 | 233.4
26 | D-03.06.01a | Przepusty z rur grubościennych z polietylenu (wytrzymałość min. 8 kPa), łączenie na złączki opaskowe, o średnicy nominalnej 600 mm - przepusty pod koroną drogi | m | 32
27 | D-03.06.01a | Elementy przepustów rurowych - prefabrykowane ścianki czołowe, żelbetowe ze skrzydełkami dla rur o średnicy 60 cm - przepusty pod koroną drogi | szt | 5
28 | D-03.06.01a | Obsypka rurociągu kruszywem, dowiezionym - piaskiem wraz z zagęszczeniem | m3 | 932.57
29 | D-06.01.01 | Wykonanie ścieku podchodnikowego, korytkowego na podsypce cementowo-piaskowej (złożone korytka półokrągłe) zgodnie z KPED 01.31. | m | 28.5
30 | D-06.01.01 | Wykonanie umocnienia ścieku skarpowego, korytka trapezowe zgodnie z KPED 01.24. | m | 47.5
31 | D-06.01.01 | Wykonanie umocnienia ścieku skarpowego - zakończenie wylotu, krawężnik na ławie + narzut kamienny zgodnie z KPED 01.29. | szt | 17
32 | D-03.02.01 | Wykonanie ścieku przykrawężnikowego z elementów prefabrykowanych 28*50*10 na ławie betonowej 0,50*0,15 z betonu C 12/15 | m | 706
D |  | Podbudowy
33 | D-04.02.01 | Podsypka piaskowa zagęszczona mechanicznie, o grubości warstwy po zagęszczeniu: 20 cm - chodniki, | m2 | 411
34 | D-04.05.01 | Wzmocnienie gruntu poprzez wykonanie stabilizacji cementem, o grubości warstwy po zagęszczeniu: 20 cm - zatoki i zjazdy i uzupełnienia podbudowy - materiał z wytwórni | m2 | 4220.5
35 | D-04.04.02 | Podbudowy z kruszywa kamiennego łamanego 0/31,5 stabilizowanego mechanicznie o grubości warstwy po zagęszczeniu: 10 cm - pod chodniki | m2 | 1021
36 | D-04.04.02 | Podbudowa z kruszywa kamiennego łamanego 0 - 31,5 stabilizowanego mechanicznie - grubość po zagęszczeniu 20 cm - zjazdy i uzupełnienia podbudowy | m2 | 4542.5
37 | D-04.04.02 | Podbudowy z kruszywa kamiennego łamanego 0 - 31,5 stabilizowanego mechanicznie o grubości warstwy po zagęszczeniu: 15 cm - jezdnia główna i skrzyżowania | m2 | 10133
38 | D-04.06.01 | Podbudowy betonowe bez dylatacji, beton C16/20 o grubości warstwy po zagęszczeniu: 25 cm - pod zatoki autobusowe | m2 | 215
39 | D-05.03.05b | Wyrównanie istniejącej podbudowy AC16W , mechaniczne rozścielenie i zagęszczenie | t | 3785.47
40 | D-04.03.01 | Czyszczenie nawierzchni drogowej: przed wykonaniem nawierzchni bitumicznej | m2 | 55199
41 | D-04.03.01 | Skropienie podbudowy emulsją asfaltową w ilości 0,5 kg/m2 | m2 | 55199
E |  | Nawierzchnie
42 | D-05.03.11 | Frezowanie nawierzchni bitumicznej gr 4 cm | m2 | 1184
43 | D-05.02.02 | Nawierzchnie z brukowca nieobrobionego 15x17, na podsypce cementowo-piaskowej - bruk z odzysku | m2 | 210
44 | D-05.03.23 | Nawierzchnie z kostki brukowej betonowej o grubości: 8 cm - kolorowej, na podsypce cement-piaskowej - zjazdy i zatoki ( 536,50 m2 kostki z odzysku z rozebrania istniejących nawierzchni) | m2 | 856
45 | D-05.03.27 | Nawierzchnia z SMA 16 JENA warstwa po zagęszczeniu o grubości: 8 cm | m2 | 34785
F |  | Roboty wykończeniowe
46 | D-06.02.01a | Przepusty z rur grubościennych z polietylenu o średnicy nominalnej 400 mm | m | 138
47 | D-06.02.01.a | Elementy przepustów rurowych - prefabrykowane ścianki czołowe, żelbetowe ze skrzydełkami dla rur o średnicy 40 cm | szt | 30
48 | D-06.02.01a | Przepusty z rur grubościennych z polietylenu o średnicy nominalnej 600 mm | m | 201
49 | D-03.06.01a | Elementy przepustów rurowych - prefabrykowane ścianki czołowe, żelbetowe ze skrzydełkami dla rur o średnicy 60 cm | szt | 46
50 | D-06.02.01a | Przepusty z rur grubościennych z polietylenu o śr. nominalnej 80 cm | m | 42
51 | D-03.06.01a | Elementy przepustów rurowych - prefabrykowane ścianki czołowe, żelbetowe ze skrzydełkami dla rur o średnicy 80 cm | szt | 10
52 | D-06.01.01 | Wykonanie obruku z kamienia łamanego o wysokości 16-20 cm na podbudowie betonowej gr. 15 cm w tym spoinowanie kamienia betonem - stożki przy przepustach i zrzuty do rowu | m2 | 182
53 | D-06.03.01 | Pobocza gruntowe z mieszanki optymalnej ( max. 31,5 mm ) - grubość po zagęszczeniu 20 cm | m2 | 6655
54 | D-06.04.01 | Oczyszczenie rowu z namułu z wyprofilowaniem skarp rowu, przy grubości namułu: 40 cm wraz z wywozem urobku na magazyn wykonawcy | m | 7667
G |  | Oznakowania i urządzenia bezpieczeństwa ruchu
55 | D-07.05.01 | Bariery ochronne stalowe: N2 W2 | m | 48
56 | D-07.05.01 | Bariero-poręcz U-11b | m | 90
57 | D-07.01.01 | Oznakowanie poziome jezdni cienkowarstwowe z elementam odblaskowymi - linie osiowe, na skrzyżowaniach, przejściach dla pieszych malowane: mechanicznie | m2 | 33.1
58 | D-07.02.01 | Słupki do znaków drogowych: z rur stalowych o średnicy 70 mm | szt | 24
59 | D-07.02.01 | Przymocowanie niepodświetlonych znaków drogowych znaki zakazu, nakazu, ostrzegawcze, informacyjne: tablice - znaki średnie | szt | 26
H |  | Elementy ulic
60 | D-08.01.01 | Krawężniki betonowe, o wymiarach: 15x30 cm - na podsypce cementowo-piaskowej ( 407,00 m krawężnika z odzysku z rozebrania istniejących krawężników) | m | 1565.5
61 | D-08.03.01 | Obrzeża betonowe 30x8 cm, na podsypce: cementowo-piaskowej, z wypełn.spoin zapr.cem. ( 233,00 m obrzeży z odzysku z rozebrania istniejących chodników) | m | 626
62 | D-08.01.01 | Ławy pod krawężniki i obrzeża: betonowe z oporem C 12/15 | m3 | 128.37
63 | D-08.02.02 | Chodniki z kostki brukowej betonowej o grubości 6 cm - szarej, na podsypce: cementowo-piaskowej ( 427,00 m2 kostki z odzysku z rozebrania istniejących chodników) | m2 | 1021
I |  | Zieleń drogowa
64 | D-09.01.01 | Uzupełnienie humusu średniej grubości 15 cm wraz z obsianiem trawą - uzupełnienie skarp za poboczem | m3 | 1038
netto:
podatek VAT 23%
brutto:
całość netto I + II:
podatek VAT 23%
ogółem brutto:
słownie zł: ……………………………………………………………………………….…………………………………………...…………………………………………………………………………………………………………………...
podpis: ………………………………………………