## Formularz ofertowy
Przetarg nieograniczony, numer sprawy DM.252.19.2019
Załącznik nr 1A do SIWZ
KOSZTORYS OFERTOWY
Remont drogi powiatowej Nr 1136N DW 503 - Łęcze - Elbląg na odcinku od km 3+270 do 4+759
Lp | Opis pozycji | Ilość | J.m. | Cena [zł] | Wartość [zł]
A | Roboty przygotowawcze
1 | Roboty pomiarowe przy liniowych robotach ziemnych - trasa dróg w terenie równinnym | 1.424 | km
2 | Geodezyjna inwentaryzacja powykonawcza | 1.424 | km
3 | Frezowanie karpin o średnicy do 110 cm - 10 cm poniżej istniejącej nawierzchni asfaltowej | 41 | szt
4 | Ręczne ścinanie i karczowanie krzaków i podszycia: dużej gęstości wraz ze zniszczeniem systemu korzeniowego, wywóz i utylizacja wyciętych krzaków. | 0.882 | ha
5 | Usunięcie odrostów z drzew w skrajni drogowej - średnica drzew do 75 cm | 95 | szt
6 | Zabezpieczenie pni drzew przydrożnych w trakcie robót drogowych - średnica drzew do 75 cm | 95 | szt
7 | Wykoszenie rowów i poboczy | 8817 | m2
8 | Rozebranie mechaniczne nawierzchni z mieszanek mineralno-bitumicznych, o grubości: 6 cm | 21 | m2
9 | Rozebranie mechaniczne podbudowy z tłucznia kamiennegoj o grubości: 20 cm | 21 | m2
10 | Rozebranie mechaniczne nawierzchni z płyt drogowych żelbetowych gr. 15 cm z transportem do 500 m (płyty właściciela przyległej posesji) | 31.5 | m2
11 | Rozebranie uszkodzonych przepustów betonowych średnicy 300 mm | 12 | m
12 | Rozebranie ścianek czołowych betonowych | 3 | m3
13 | Rozebranie uszkodzonych przepustów betonowych średnicy 500 mm | 12.5 | m
14 | Wywóz gruzu na magazyn wykonawcy wraz z utylizacją | 17.101 | t
B | Roboty ziemne
15 | Roboty ziemne wykonywane koparkami podsiębiernymi w gruncie kat. III wraz z odwozem urobku na magazyn wykonwcy i utylizacją, wykop pod zjazdy | 276.4 | m3
C | Odwodnienie korpusu drogowego
16 | Wykopy liniowe o ścianach pionowych głębokości do 1,5 m, z wywozem urobku na magazyn wykonawcy, pod przepusty w gruntach suchych kat. III-IV | 244 | m3
17 | Ława żwirowa pod przepusty - grubość podłoża: 20 cm | 57.8 | m2
18 | Obsypka rurociągu kruszywem, dowiezionym - piaskiem wraz z zagęszczeniem | 127.247 | m3
D | Podbudowy
19 | Warstwa odsączająca z piasku gruboziarnistego zagęszczona mechanicznie, o grubości warstwy po zagęszczeniu: 20 cm - zjazdy | 691 | m2
20 | Podbudowa z kruszywa łamanego 0 - 31,5 stabilizowanego mechanicznie - grubość po zagęszczeniu 20 cm - zjazdy, odtworzenie podbudowy po przepustach | 691 | m2
21 | Wyrównanie istniejącej podbudowy AC 22 W , mechaniczne rozścielenie i zagęszczenie - minimalna grubość 5 cm | 1589.56 | t
22 | Czyszczenie nawierzchni drogowej: bitumicznej | 8110 | m2
23 | Skropienie nawierzchni emulsją asfaltową w ilości 0,5 kg/m2, uzupełnienie ubytków i spękań w istniejącej nawierzchni | 8110 | m2
24 | Skropienie nawierzchni emulsją asfaltową w ilości 0,3 kg/m2 | 8623 | m2
E | Nawierzchnie
25 | Frezowanie nawierzchni bitumicznej gr 4 cm | 114 | m2
26 | Nawierzchnia z SMA 16 JENA warstwa po zagęszczeniu o grubości: 8 cm | 8623 | m2
F | Roboty wykończeniowe
27 | Przepusty z rur grubościennych z polietylenu o średnicy nominalnej 400 mm | 98 | m
28 | Przepusty z rur grubościennych z polietylenu o średnicy nominalnej 500 mm | 31 | m
29 | Elementy przepustów rurowych - prefabrykowane ścianki czołowe, żelbetowe ze skrzydełkami dla rur o średnicy 40 cm | 20 | szt
30 | Elementy przepustów rurowych - prefabrykowane ścianki czołowe, żelbetowe ze skrzydełkami dla rur o średnicy 50 cm | 6 | szt
31 | Pobocza gruntowe z mieszanki optymalnej ( max. 31,5 mm ) - grubość po zagęszczeniu 15 cm | 2831 | m2
32 | Oczyszczenie rowu z namułu z wyprofilowaniem skarp rowu, przy grubości namułu: 40 cm wraz z wywozem urobku na magazyn wykonawcy | 562 | m
G | Zieleń drogowa
33 | Uzupełnienie humusu średniej grubości 15 cm wraz z obsianiem trawą - uzupełnienie skarp za poboczem | 128 | m3
H | Oznakowanie drogowe
34 | Oznakowanie pionowe znak A-4 | 1 | szt
35 | Oznakowanie pionowe znak T-3 | 1 | szt
36 | Oznakowanie poziome cienkowarstwowe P-4 | 9.6 | m2
37 | Oznakowanie poziome cienkowarstwowe P-7d | 309.72 | m2
38 | Oznakowanie poziome cienkowarstwowe P-7c | 17.22 | m2
Wartość kosztorysowa robót
Podatek VAT 23%
Wartość robót brutto
Słownie wartość robót:……………………………………………………

## Strona tytułowa formularz
KOSZTORYS OFERTOWY nr: 014-003-0030
Budowa | Zarząd Dróg Powiatowych w Elblągu z/s w Pasłęku
Obiekt | ROBOTY DROGOWE
A d r e s : | POWIAT ELBLĄG
Opis robót : | Remont drogi powiatowej Nr 1136N DW 503 - Łęcze - Elbląg na odcinku od km 0+000 do 2+840
Inwestor : | Zarząd Dróg Powiatowych w Elblągu z/s w Pasłęku
Adres inwestora : | 14-400 Pasłęk, ul. Dworcowa 6
Wykonawca :
A d r e s :
| Wartość kosztorysowa robót : | zł
| Podatek VAT .......... % : | zł
| Wartość robót ogółem : | zł
WIODĄCE NARZUTY I STAWKI KOSZTORYSU
| Stawka roboczogodziny R-g : | zł / r-g
| Narzut kosztów pośrednich Kp : | %
| Narzut zysku Z : | %
Podstawa wyceny :
Poziom cen :
Opracował :
Data :
Sprawdził :
Data :
| Inwestor : | Wykonawca :