## Formularz ofertowy
Przetarg nieograniczony, numer sprawy DM.252.2.2020
ZAŁĄCZNIK NR 1A DO SIWZ
KOSZTORYS OFERTOWY
Budowa kanalizacji deszczowej w ciągu drogi powiatowej nr 1153N w miejscowości Marianka
Lp | Kod | Opis pozycji | Ilość | J.m. | Cena [zł] | Wartość [zł]
1 | KNR2-01 0119-0400 | Roboty pomiarowe przy liniowych robotach ziemnych - trasa dróg w terenie pagórkowatym lub podgórskim | 0.8 | km
2 |  | Geodezyjna inwentaryzacja powykonawcza | 0.8 | km
3 | KNR2-01 0202-0500 | Roboty ziemne wykonywane koparkami przedsiębiernymi 0,60m3 z transportem urobku samochodami do 5 t na odl. Do 1 km. Kategoria gruntu III (B.I.nr8/96) | 51 | m3
4 | KNR 2-01 0230-0100 | Zasypanie wykopów spycharkami gąsienicowymi o mocy 55 kW/75KM. Przemieszczenie gruntu na odległość do 10m. Grunt kat I-III (B.I nr 8/96) | 15 | m3
5 | KNR 2-01 0236-0100 | Zagęszczenie gruntu ubijakami mechanicznymi. Grunt sypki kat. I-III (B.I.nr 8/96) | 15 | m3
6 | KNNR 1 0605-0200 | Igłofiltry o średnicy do 50 mm wpłukiwane w grunt bezpośrednio bez obsypki do głębokości 6,0 m | 10 | szt
7 | KNR 2-01 0616-0200 | Rurociągi stalowe kołnierzowe tymczasowe o średnicy nominalnej 150-200 mm | 50 | m
8 | KNR 2-01 0605-0100 | Pompowanie próbne pomiarowe lub oczysczające - analogia | 80 | r-g
9 | KNR 2-18 0613-0300 | Studnie rewizyjne z kręgów betonowych o srednicy 1200 mm i głębokości 3m w gotowym wykopie - analogia | 14 | szt
10 | KNR-W 2-18 0524-0200 | Studzienki ściekowe uliczne betonowe o średnicy 500 mm z osadnikiem beż syfonu wraz z przejściami szczelnymi - analogia | 4 | szt
11 | KNR 2-28 0402-0600 | Przewierty maszyną do wierceń poziomych rura PE200 mm - bez materiału - analogia | 27 | m
12 | KNR 2-28 0302-0500 | Rury PE ciśnieniowe łączone metodą zgrzewania o średnicy zewnętrznej PE 200 mm, bez transportu | 27 | m
13 | KNR 2-28 0402-0600 | Przewierty maszyną do wierceń poziomych rura PE250 mm - bez materiału - analogia | 774 | m
14 | KNR 2-28 0302-0501 | Rury PE ciśnieniowe łączone metodą zgrzewania o średnicy zewnętrznej PE 250 mm. Transport samochodem skrzyniowym do 5 t - rura dwuwarstwowa PE100RC do przewiertu - analogia | 774 | m
15 | kal. własna | Dostawa i montaż separatora koalescencyjnego Qnom/Qmax 6/60 z by-pasem wewnętrznym zintegrowanym z osadnikiem V=1,2m3 | 1 | szt
16 | kal. własna | Dostawa i montaż przefabrykowanego wylotu betonowego DN 250 z kratą | 5 | szt
17 | KNNR 1 0410-0100 | Ułożenie geowłókniny filtracyjnej na wyprofilowanych, zagęszczonych skarpach - analogia | 32 | m2
18 | kal. własna | Dostawa materacy gabinowych 2,0 x0,5 x 0,25 m średnica oczka 10x10 cm - same kosze bez kamienia | 32 | m2
19 | kal. własna | Dostawa kamienia do koszt gabionowych o srednicy 12-15 cm | 8 | m3
20 | KNR 2-11 0522-0200 | Palisady z kołków faszynowych o srednicy 10-12 cm wijanych na głębokość 1,5 m w grunt kat. III - umocnienie wykopu | 16 | m
21 | KNR 2-01 0508-0200 | Darniowanie skarp na płask bez humusu - umocnienie wylotum | 12 | m2
22 | KNR 2-31 1403-0400 | Oczyszczenie rowu z namułu z wyprofilowniem skarp rowu. Grubość namułu 10 cm | 250 | m
23 | kal. własna | Inspekcja telewizyjna CCTV przedwykonawcza | 801 | m
Kosztorysowa wartość robót NETTO:
Podatek VAT 23%:
Całkowita wartość robót BRUTTO:
Słownie zł.: ……………………………………………………….…………………………………………………………………………………………..
………………………………………………………………………………………………………………………………………………………………………
…………………………………….…………………………………………
czytelny podpis lub pieczątka i podpis wykonawcy