## Kosztorys ofertowy
Przetarg nieograniczony, numer sprawy DM.252.13.2020
Załącznik nr 1A do SIWZ
KOSZTORYS OFERTOWY
Przebudowa drogi powiatowej nr 1144N odcinka Kwietnik – Zastawno (DW509) długości 3,65 km. Etap I długości 2,020 km
Wyr | Lp | Nr specyfikacji | Opis pozycji | Ilość | J.m. | Cena | Wartość
S | 1 |  | Roboty drogowe
E | 1.1 |  | Roboty przygotowawcze
| 1 | D - 01.01.01 | Roboty pomiarowe przy liniowych robotach ziemnych dla trasy dróg kołowych w terenie równinnym | 2 | km
| 2 | D - 01.01.01 | Geodezyjna inwentaryzacja powykonawcza | 2 | km
| 3 | D-01.02.01 | Karczowanie krzaków i podszycia ilości sztuk krzaków 2000/ha. Wywiezienie i spalenie pozostałości po karczunku. | 2.145 | ha
| 4 | D-01.02.01 | Frezowanie karpin o średnicy do 110 cm - 10 cm poniżej istniejącej nawierzchni asfaltowej | 3 | szt
| 5 | D-01.02.01 | Odmładzanie starszych drzew przez wycięcie suchych i połamanych gałęzi, odcięcie odrostów i prześwietlenie koron do wysokości 4,5m, przy średnicy pni : ponad 41 cm poniżej 90 cm, Wywóz i utylizacja gałęzi na magazyn Wykonawcy | 175 | szt.
| 6 | D-09.01.02 | Usunięcie odrostów z drzew (korony) do 4,5m | 190 | szt
| 7 | D-09.01.02 | Zabezpieczenie pni drzew przydrożnych w trakcie robót drogowych | 231 | szt
| 8 | D-01.02.04 | Rozebranie nawierzchni z mieszanek mineralno-bitumicznych, grubość nawierzchni 8 cm Wywóz na magazyn Wykonawcy z utylizacją | 386.5 | m2
| 9 | D-01.02.04 | Rozebranie podbudowy z kruszywa łamanego lub naturalnego, grubość warstwy 20 cm Wywóz na magazyn Wykonawcy z utylizacją | 926 | m2
| 10 | D-01.02.04 | Rozebranie podbudowy z betonu, grubość podbudowy 15 cm Wywóz na magazyn Wykonawcy z utylizacją | 23 | m2
| 11 | D-01.02.04 | Rozebranie nawierzchni z płyt drogowych żelbetowych pełnych o powierzchni do 3,0 m2. Wywóz na magazyn Wykonawcy z utylizacją | 40 | m2
| 12 | D-01.02.04 | Rozbiórka mechaniczna nawierzchni brukowej Wywóz na magazyn Wykonawcy z utylizacją | 117.5 | m2
| 13 | D-01.02.04 | Rozebranie nawierzchni z kostki betonowej gr 8 cm Wywóz na magazyn Wykonawcy z utylizacją | 58 | m2
| 14 | D-01.02.04 | Rozebranie krawężników betonowych o wymiarach: 15x30 cm, na podsypce cementowo-piaskowej Wywóz na magazyn Wykonawcy z utylizacją | 45 | m
| 15 | D-01.02.04 | Rozebranie ław pod krawężniki, przy ławie: z betonu Wywóz na magazyn Wykonawcy z utylizacją | 8.415 | m3
| 16 | D-01.02.04 | Rozebranie obrzeży trawnikowych na podsypce piaskowej, o wymiarach: 8x30 cm | 35 | m
| 17 | D-01.02.04 | Rozebranie uszkodzonych ścianek czołowych przepustów Wywóz na magazyn Wykonawcy z utylizacją | 16 | szt.
| 18 | D-01.02.04 | Rozebranie uszkodzonych przepustów betonowych średnicy 200 - 600 mm Wywóz na magazyn Wykonawcy z utylizacją | 1 | kpl
| 19 | D-01.02.04 | Rozebranie cieku skarpowego otwartego z korytek betonowych 38/50/50 cm na ławie betonowej Wywóz na magazyn Wykonawcy z utylizacją | 21 | m
E | 1.1 |  | SUMA: Roboty przygotowawcze
E | 1.2 |  | Roboty ziemne
| 20 | D-02.01.01 | Wykopy wykonywane mechanicznie w gruntach kat. III-IV z transportem urobku namagazyn wykonawcy | 2375.811 | m3
| 21 | D-02.03.01 | Nasypy wykonywane mechanicznie z gruntów kat. I-II z transportem urobku na nasyp samochodami na odl. 6 km wraz z formowaniem i zagęszczeniem nasypu i zwilżeniem w miarę potrzeby warstw zagęszczanych wodą | 339.4 | m3
| 22 | D-02.03.01 | Nasypy wykonywane mechanicznie z gruntów kat. I-III grunt z dokopu (materiał wykonawcy) z transportem urobku na nasyp samochodami na odl. 6 km wraz z formowaniem i zagęszczeniem nasypu i zwilżeniem w miarę potrzeby warstw zagęszczanych wodą | 1751.18 | m3
E | 1.2 |  | SUMA: Roboty ziemne
E | 1.3 |  | Odwodnienie korpusu drogowego
| 23 | D-03.06.01a | Oczyszczenie przykanalika fi 200mmm WUKO | 20 | m
| 24 | D-03.06.01a | Oczyszczenie przepustów z namułu do 50% jego średnicy | 48 | m
| 25 | D-03.02.01 | Wykopy liniowe o ścianach pionowych głębokości do 1,5 m z wywozem urobku na magazyn wykonawcy, pod przepusty w gruntach suchych kat. III-IV | 12.6 | m3
| 26 | D-03.02.01 | Wykopy ręczne ciągłe lub jamiste ze skarpami, o szerokości dna do 1,5 m i głębokości do 1,5 m, z wywozem urobku na magazyn wykonawcy: grunt kat. III | 4.5 | m3
| 27 | D-03.02.01 | Przykanaliki z rur kielichowych z PVC, o średnicy nominalnej: 200 mm | 10.5 | m
| 28 | D-03.02.01 | Studzienki ściekowe uliczne betonowe z gotowych elementów, o średnicy 500 mm: z osadnikiem bez syfonu - ruszt żeliwny | 1 | szt
| 29 | D-03.02.01 | Ława żwirowa pod przepusty - grubość podłoża: 20 cm | 2.1 | m2
| 30 | D-03.02.01 | Obsypka rurociągu kruszywem, dowiezionym - piaskiem wraz z zagęszczeniem | 23.625 | m3
| 31 | D - 03.01.01 | Ława żwirowa pod przepusty - grubość podłoża: 20 cm | 75.3 | m2
| 32 | D - 03.01.01 | Elementy przepustów rurowych - przepusty pod koroną drogi- rury betonowe o średnicy 40 cm | 0 | m
| 33 | D - 03.01.01 | Elementy przepustów rurowych - przepusty pod koroną drogi- rury betonowe o średnicy 50 cm | 3 | m
| 34 | D - 03.01.01 | Obudowa wylotów kolektorów o średnicy: 50 cm, wykonana z kamienia ANALOGIA Obudowa przepustu, korytek i ścieku skarpowego kamieniem brukowym analogicznie do KPED 01.34 | 4 | szt
| 35 | D-06.02.01a | Przepusty z rur grubościennych z polietylenu o średnicy nominalnej 400 mm | 122 | m
| 36 | D - 03.01.01 | Elementy przepustów rurowych - prefabrykowane ścianki czołowe, żelbetowe ze skrzydełkami dla rur o średnicy 40 cm | 24 | szt
| 37 | D-06.02.01a | Obsypka rurociągu kruszywem, dowiezionym - piaskiem wraz z zagęszczeniem | 138.397 | m3
| 38 | D-06.04.01 | Oczyszczenie (odtworzenie) rowu z namułu przy grubości namułu: 40 cm oraz profilowaniem i zagęszczeniem dna i skarp rowu - z wywozem urobku na magazyn Wykonawcy | 2870 | m
| 39 | D-06.01.01 | Wykonanie umocnienia dna rowu o spadku powyżej 3% - ANALOGIA zakończenie wylotu, krawężnik na ławie + narzut kamienny analogicznie do KPED 01.29. | 73 | szt
| 40 | D-06.01.01 | Wykonanie ścieku korytkowego na podsypce cementowo-piaskowej (korytka półokrągłe) zgodnie z KPED 01.03/04 | 0 | m
| 41 | D-06.01.01 | Wykonanie umocnienia ścieku skarpowego, korytka trapezowe zgodnie z KPED 01.24. 01.25 | 21 | m
| 42 | D-06.01.01 | Wykonanie umocnienia ścieku skarpowego - zakończenie wylotu, krawężnik na ławie + narzut kamienny anoalogicznie KPED 01.29. | 1 | szt
| 43 | D-06.01.01 | Wykonanie umocnienia dna rowu o spadku powyżej 3% - ANALOGIA zakończenie wylotu, krawężnik na ławie + narzut kamienny analogicznie do KPED 01.29. | 73 | szt
E | 1.3 |  | SUMA: Odwodnienie korpusu drogowego
E | 1.4 |  | Podbudowy
| 44 | D-02.03.01.e | Podłoże stabilizowane georusztem trójosiowym | 1890
| 45 | D-04.02.01 | Wykonanie i zagęszczanie mechanicznie warstwy z piasku w korycie lub na całej szerokości drogi, grubość warstwy 15 cm - chodniki | 152 | m2
| 46 | D-04.05.05a | Wykonanie podbudowy z kruszywa stabilizowanego cementem, gruntocement przygotowywany w wytwórni grub. 15cm - Rm 5MPa | 1487.08 | m2
| 47 | D-04.04.02b | Wykonanie podbudowy z kruszywa kamienmnego łamanego - C 50/30 frakcji 0-31,5 mm, warstwa górna, grubość warstwy po zagęszczeniu 15 cm | 1513.499 | m2
| 48 | D-04.05.05a | Wykonanie podbudowy z kruszywa stabilizowanego cementem, gruntocement przygotowywany w wytwórni grub. 24cm - Rm 5MPa | 5090.8 | m2
| 49 | D-04.04.02b | Wykonanie podbudowy z kruszywa kamienmnego łamanego - C 90/3 frakcji 0-31,5 mm, warstwa górna, KŁSM w stanie zagęszczonym 1+620,00 do 3+510,00 | 543.66 | m3
| 50 | D-04.04.02b | Wykonanie podbudowy z kruszywa kamienmnego łamanego - C 90/3 frakcji 0-31,5 mm, warstwa górna, grubość warstwy po zagęszczeniu 15 cm | 7542.62 | m2
| 51 | D-04.04.02b | Wykonanie podbudowy z kruszywa kamienmnego łamanego - C 90/3 frakcji 0-31,5 mm, warstwa górna, grubość warstwy po zagęszczeniu 22 cm | 4998.6 | m2
| 52 | D-04.03.01 | Oczyszczenie mechaniczne warstw konstrukcyjnych ulepszonych bitumem | 11311.51 | m2
| 53 | D-04.03.01 | Skropienie mechaniczne warstw konstrukcyjnych bitumicznych - emulsją asfaltową w ilości 0,5 kg/m2 | 21566.13 | m2
E | 1.4 |  | SUMA: Podbudowy
E | 1.5 |  | Nawierzchnie
| 54 | D-05.03.11 | Frezowanie nawierzchni bitumicznej grubość średnia 5 cm | 64 | m2
| 55 | D-05.03.23 | Nawierzchnie z kostki brukowej betonowej o grubości: 8 cm - kolorowej, na podsypce cement-piaskowej | 0 | m2
| 56 | D-05.03.05b | Nawierzchnia z AC 22 W, warstwa wiażąca po zagęszczeniu o grubości: 7 cm | 10254.62 | m2
| 57 | D-05.03.27 | Nawierzchnia z SMA 16 JENA warstwa po zagęszczeniu o grubości: 5 cm | 10254.62 | m2
| 58 | D-05.03.27 | Nawierzchnia z SMA 16 JENA warstwa po zagęszczeniu o grubości: 8 cm | 1056.89 | m2
E | 1.5 |  | SUMA Nawierzchnie
E | 1.6 |  | Roboty wykończeniowe
| 59 | D-06.03.01a | Pobocza z kruszywa kamienmnego łamanego stabilizowanego mechanicznie - C 50/30 0- 31,5 mm - grubość po zagęszczeniu 15 cm - C 50/30 | 2835.75 | m2
| 60 | D-06.03.01 | Pobocza gruntowe z mieszanki optymalnej ( max. 31,5 mm ) - grubość po zagęszczeniu 10 cm z wykorzystaniem materiału przeznaczonym do NAWIERZCHNI GRUNTOWEJ ULEPSZONEJ D-05.01.02 | 209 | m2
| 61 | D-03.02.01a | Regulacja pionowa: zaworów wodociągowych i gazowych, wpustów deszczowych, włazów do studni | 1 | kpl
| 62 | D - 01.03.02 | Uzupełnienie, wydłużenie istenijących zabezpieczeń lini kablowych podziemnych (odkopanie, zabezpieczenie rurą dwudzielną PS 110, zasyapnie z zagęszczeniem gruntem G1, wywóz i utylizacja nadmiaru urobku na magazyn wykonawcy) | 10 | m
E | 1.6 |  | SUMA: Roboty wykończeniowe
E | 1.7 |  | Oznakowania i urządzenia bezpieczeństwa ruchu
| 63 | D-07.01.01a | Oznakowanie poziome jezdni masami termoplastycznymi, grub. warstwy 3-4 mm - linie krawędziowe i osiowe, wyspa dzieląca | 17.78 | m2
| 64 | D-07.01.01 | Oznakowanie poziome jezdni masami termoplastycznymi, grub. warstwy 3-4 mm - symbole | 3.42 | m2
| 65 | D-07.02.01 | Usunięcie elemntów oznakowania pionowego wraz z odwozem i utylizacją na magazyn wykonacy (elementy nadające sie do ponownego wbudowania na magazyn Inwestora) | 13 | kpl
| 66 | D-07.02.01 | Ustawienie słupów z rur stalowych o średnicy 70 mm dla znaków drogowych, wraz z wykonaniem i zasypaniem dołów z ubiciem warstwami | 27 | szt
| 67 | D-07.02.01 | Przymocowanie niepodświetlonych znaków drogowych znaki zakazu, nakazu, ostrzegawcze, informacyjne: tablice okrągłe 600 mm folia I gen. | 3 | szt
| 68 | D-07.02.01 | Przymocowanie niepodświetlonych tablic znaków drogowych (zakazu, nakazu, ostrzegawczych, informacyjnych) - kwadratowych o boku 60 cm | 4 | szt
| 69 | D-07.02.01 | Przymocowanie niepodświetlonych znaków drogowych znaki zakazu, nakazu, ostrzegawcze, informacyjne: tablice trójkątne o boku 900cm folia I gen. | 5 | szt
| 70 | D-07.02.01 | Przymocowanie do gotowych słupów tarczy znaków drogowych średnich typ A (trójkątny o boku 900 mm), folia odblaskowa II generacji | 1 | szt
| 71 | D-07.02.01 | Przymocowanie do gotowych słupów tarczy znaków drogowych informacyjnych typ D/E (prostokątny), folia odblaskowa I generacji | 8 | szt
| 72 | D-07.02.01 | Przymocowanie do gotowych słupów tarczy znaków drogowych informacyjnych typ T średnie (prostokątny), folia odblaskowa I generacji | 3 | szt
| 73 | D-07.05.01 | Bariery ochronne stalowe: N2 W2 | 188 | m
E | 1.7 |  | SUMA: Oznakowania i urządzenia bezpieczeństwa ruchu
E | 1.8 |  | Elementy ulic
| 74 | D-08.01.01 | Krawężniki, oporniki betonowe wystające i wtopione, o wymiarach: 15x30 cm - na podsypce cementowo-piaskowej | 4084 | m
| 75 | D-08.03.01 | Obrzeża betonowe 30x8 cm, na podsypce: cementowo-piaskowej (M15 0,02m3/mb), z wypełn.spoin zapr.cem. | 79 | m
| 76 | D-08.03.01 | Ławy pod krawężniki, betonowa z oporem i pod obrzeża | 267.83 | m3
| 77 | D - 05.03.23a | Chodniki z kostki brukowej betonowej o grubości: 8 cm - szarej, na podsypce cementowo-piaskowej | 152 | m2
E | 1.8 |  | SUMA: Elementy ulic
E | 1.9 |  | Zieleń drogowa
| 78 | D-06.01.01 | Humusowanie z obsianiem skarp przy grubości warstwy ziemi urodzajnej (humusu) 8 cm | 15710.4 | m2
E | 1.9 |  | SUMA: Zieleń drogowa
S | 1 |  | SUMA: Roboty drogowe
SUMA netto
VAT 23%
SUMA brutto
suma brutto słownie zł: ...................................................................................................................................................................
……………………………………
podpis wykonawcy