## Kosztorys Ofertowy
Przetarg nieograniczony, numer sprawy DM.252.14.2020
Załącznik nr 1A do SIWZ
KOSZTORYS OFERTOWY
Remont drogi powiatowej nr 1124N od skrzyżowania z drogą powiatową nr 1121N do skrzyżowania z drogą powiatową nr 1126N. Etap II od km 2+054,53 do 4+806,00
Wyr | Lp | Nr specyfikacji | Opis pozycji | Ilość | J.m. | Cena | Wartość
S | 1 |  | Roboty drogowe
E | 1.1 |  | Roboty przygotowawcze
| 1 | D - 01.01.01 | Roboty pomiarowe przy liniowych robotach ziemnych dla trasy dróg kołowych w terenie równinnym | 2.751 | km
| 2 | D - 01.01.01 | Geodezyjna inwentaryzacja powykonawcza | 2.751 | km
| 3 | D-01.02.01 | Karczowanie krzaków i podszycia ilości sztuk krzaków 2000/ha. Wywiezienie i spalenie pozostałości po karczunku. | 0.66 | ha
| 4 | D-01.02.01 | Frezowanie karpin o średnicy do 110 cm - 10 cm poniżej istniejącej nawierzchni asfaltowej | 3 | szt
| 5 | D-01.02.01 | Odmładzanie starszych drzew przez wycięcie suchych i połamanych gałęzi, odcięcie odrostów i prześwietlenie koron do wysokości 4,5m, przy średnicy pni : ponad 41 cm poniżej 90 cm, Wywóz i utylizacja gałęzi na magazyn Wykonawcy | 72 | szt.
| 6 | D-09.01.02 | Usunięcie odrostów z drzew (korony) do 4,5m | 108 | szt
| 7 | D-09.01.02 | Zabezpieczenie pni drzew przydrożnych w trakcie robót drogowych | 180 | szt
| 8 | D-01.02.04 | Rozebranie nawierzchni z mieszanek mineralno-bitumicznych, grubość nawierzchni 8 cm Wywóz na magazyn Wykonawcy z utylizacją | 63 | m2
| 9 | D-01.02.04 | Rozebranie podbudowy z kruszywa łamanego lub naturalnego, grubość warstwy 20 cm Wywóz na magazyn Wykonawcy z utylizacją | 2992 | m2
| 10 | D-01.02.04 | Rozebranie podbudowy z betonu, grubość podbudowy 15 cm Wywóz na magazyn Wykonawcy z utylizacją | 23 | m2
| 11 | D-01.02.04 | Rozebranie nawierzchni z płyt drogowych żelbetowych ażurowych o powierzchni do 3,0 m2. Wywóz na magazyn Wykonawcy z utylizacją | 53 | m2
| 12 | D-01.02.04 | Rozebranie nawierzchni z płyt drogowych żelbetowych pełnych o powierzchni do 3,0 m2. Wywóz na magazyn Wykonawcy z utylizacją | 40.5 | m2
| 13 | D-01.02.04 | Rozebranie nawierzchni z płyt drogowych betonowych grubości 15 cm (TRYLINKA). Wywóz na magazyn Wykonawcy z utylizacją | 43 | m2
| 14 | D-01.02.04 | Rozbiórka ręczna nawierzchni brukowej (50 % odłożenie do ponownego wbudowania, 50% wywóz na magazyn Inwestora) | 124 | m2
| 15 | D-01.02.04 | Rozebranie nawierzchni z kostki betonowej gr 8 cm Wywóz na magazyn Wykonawcy z utylizacją | 12 | m2
| 16 | D-01.02.04 | Rozebranie krawężników betonowych o wymiarach: 15x30 cm, na podsypce cementowo-piaskowej Wywóz na magazyn Wykonawcy z utylizacją | 13 | m
| 17 | D-01.02.04 | Rozebranie ław pod krawężniki, przy ławie: z betonu Wywóz na magazyn Wykonawcy z utylizacją | 0.715 | m3
E | 1.1 |  | SUMA Roboty przygotowawcze
E | 1.2 |  | Roboty ziemne
| 18 | D-02.01.01 | Wykopy wykonywane mechanicznie w gruntach kat. III-IV z transportem urobku namagazyn wykonawcy | 1718.5 | m3
| 19 | D-02.03.01 | Nasypy wykonywane mechanicznie z gruntów kat. II-III grunt z dokopu (materiał wykonawcy) z transportem urobku na nasyp samochodami na odl. 6 km wraz z formowaniem i zagęszczeniem nasypu i zwilżeniem w miarę potrzeby warstw zagęszczanych wodą | 1660.91 | m3
E | 1.2 |  | SUMA: Roboty ziemne
E | 1.3 |  | Odwodnienie korpusu drogowego
| 20 | D-03.06.01a | Oczyszczenie przepustów z namułu do 50% jego średnicy | 250 | m
| 21 | D - 03.01.01 | Wykopy liniowe o ścianach pionowych głębokości do 1,5 m z wywozem urobku na magazyn wykonawcy, pod przepusty w gruntach suchych kat. III-IV | 124.2 | m3
| 22 | D - 03.01.01 | Uszczelnienie połaczeń między kręgami na przepustach betonowych papą termozgrzewalną i zabezpieczenie warstwą zaprawy betonowej | 75 | m
| 23 | D - 03.01.01 | Obsypka rurociągu kruszywem, dowiezionym - piaskiem wraz z zagęszczeniem | 90 | m3
| 24 | D - 03.01.01 | Ława żwirowa pod przepusty - grubość podłoża: 20 cm | 15.7 | m2
| 25 | D - 03.01.01 | Elementy przepustów rurowych - przedłużenie - przepusty na zjazdach pod koroną drogi- rury betonowe o średnicy 40 cm | 7 | m
| 26 | D - 03.01.01 | Elementy przepustów rurowych - przedłużenie - przepusty na zjazdach i pod koroną drogi- rury betonowe o średnicy 50 cm | 6 | m
| 27 | D - 03.01.01 | Elementy przepustów rurowych - przedłużenie - przepusty na zjazdach i pod koroną drogi- rury betonowe o średnicy 100 cm | 6 | m
| 28 | D - 03.01.01 | Obudowa wylotów kolektorów, wykonana z kamienia ANALOGIA Obudowa przepustu kamieniem brukowym o średnicy od 400 do 1200 mm średnia powierzchnia elementu 1,5m2/szt. | 36 | szt
| 29 | M.20.01.15a | ANALOGIA: Czyszczenie ścierne powierzchni betonowych gzymsów obiektu mostowego . ANALOGIA: Czyszczenie ścianek czołowych przepustów | 36 | m2
| 30 | M.20.01.15a | ANALOGIA Ręczna reprofilacja (wypełnianie ubytków) powierzchni poziomej i pionowej konstrukcji żelbetowych zaprawą cementowo-polimerową; wielkość ubytków 2 cm: Naprawa ścianek czołowych przepustów | 36 | m2
| 31 | D-06.04.01 | Oczyszczenie (odtworzenie) rowu z namułu przy grubości namułu: 40 cm oraz profilowaniem i zagęszczeniem dna i skarp rowu - z wywozem urobku na magazyn Wykonawcy | 3640 | m
E | 1.3 |  | SUMA: Odwodnienie korpusu drogowego
E | 1.4 |  | Podbudowy
| 32 | D-04.05.05a | Wykonanie podbudowy z kruszywa stabilizowanego cementem, gruntocement przygotowywany w wytwórni grub. 15cm - Rm 2,5MPa | 2475 | m2
| 33 | D-04.04.02b | Wykonanie podbudowy z kruszywa kamienmnego łamanego - C 90/3 frakcji 0-31,5 mm, warstwa górna, grubość warstwy po zagęszczeniu 15 cm | 2295.9 | m2
| 34 | D-04.05.05a | Wykonanie podbudowy z kruszywa stabilizowanego cementem, gruntocement przygotowywany w wytwórni grub. 25cm - Rm 2,5MPa | 517 | m2
| 35 | D-04.04.02b | Wykonanie podbudowy z kruszywa kamienmnego łamanego - C 90/3 frakcji 0-31,5 mm, warstwa górna, grubość warstwy po zagęszczeniu 22 cm | 470 | m2
| 36 | D-04.04.02b | Wykonanie podbudowy z kruszywa kamienmnego łamanego - C 90/3 frakcji 0-31,5 mm, warstwa górna, KŁSM w stanie zagęszczonym (średnio 4cm/m2) | 378.74 | m3
| 37 | D-04.04.02b | Wykonanie podbudowy z kruszywa kamienmnego łamanego - C 90/3 frakcji 0-31,5 mm, warstwa górna, grubość warstwy po zagęszczeniu 12 cm | 10279.2 | m2
| 38 | D-04.03.01 | Oczyszczenie mechaniczne warstw konstrukcyjnych ulepszonych bitumem | 11246.85 | m2
| 39 | D-04.03.01 | Skropienie mechaniczne warstw konstrukcyjnych bitumicznych - emulsją asfaltową w ilości 0,5 kg/m2 | 21312 | m2
E | 1.4 |  | SUMA: Podbudowy
E | 1.5 |  | Nawierzchnie
| 40 | D-05.03.11 | Frezowanie nawierzchni bitumicznej grubość średnia 5 cm | 18 | m2
| 41 | D - 05.03.01 | Umocnienie skarp nad ściankami czołowymi z płyt ażurowych grubości 10cm typu MEBA na warstwie kruszywa naturalnego (humusowanie szczelin i obsianie trawą) | 62 | m2
| 42 | D - 05.03.01 | Nawierzchnie z kostki brukowej kamiennej (KAMIEŃ Z ROZBIÓRKI) - na podsypce cement-piaskowej | 48 | m2
| 43 | D - 05.03.01 | Nawierzchnie z kostki brukowej kamiennej o grubości: 8 cm - na podsypce cement-piaskowej (uzupełnienie kostki na obiekcie mostowym) | 36 | m2
| 44 | D-05.03.05b | Nawierzchnia z AC 22 W, warstwa wiażąca po zagęszczeniu o grubości: 7 cm | 10065.16 | m2
| 45 | D-05.03.27 | Nawierzchnia z SMA 16 JENA warstwa po zagęszczeniu o grubości: 5 cm | 9869.72 | m2
| 46 | D-05.03.27 | Nawierzchnia z SMA 16 JENA warstwa po zagęszczeniu o grubości: 8 cm | 1181.7 | m2
E | 1.5 |  | SUMA: Nawierzchnie
E | 1.6 |  | Roboty wykończeniowe
| 47 | D-06.03.01a | Pobocza z kruszywa kamienmnego łamanego stabilizowanego mechanicznie - C 90/3 0- 31,5 mm - grubość po zagęszczeniu 15 cm | 5036.87 | m2
| 48 | D-06.03.01a | Pobocza gruntowe z mieszanki optymalnej ( max. 31,5 mm ) - grubość po zagęszczeniu 15 cm z wykorzystaniem materiału przeznaczonym do NAWIERZCHNI GRUNTOWEJ ULEPSZONEJ D-05.01.02 | 7222.67 | m2
| 49 | D-03.02.01a | Regulacja pionowa: zaworów wodociągowych i gazowych, wpustów deszczowych, włazów do studni | 1 | kpl
| 50 | D - 01.03.02 | Uzupełnienie, wydłużenie istneijących zabezpieczeń lini kablowych podziemnych (odkopanie, zabezpieczenie rurą dwudzielną PS 110, zasyapnie z zagęszczeniem gruntem G1, wywóz i utylizacja nadmiaru urobku na magazyn wykonawcy) | 1 | kpl
E | 1.6 |  | SUMA: Roboty wykończeniowe
E | 1.7 |  | Oznakowania i urządzenia bezpieczeństwa ruchu
| 51 | D-07.02.01 | Wymiana słupków z rur stalowych o średnicy 63 mm dla znaków drogowych, wraz z wykonaniem i zasypaniem dołów z ubiciem warstwami | 18 | szt
| 52 | D-07.02.01 | Wymiana tarczy znaków drogowych średnich typ A (trójkątny o boku 900 mm), folia odblaskowa II generacji | 4 | szt
| 53 | D-07.02.01 | Wymiana tarczy znaków drogowych średnich typ A (trójkątny o boku 900 mm), folia odblaskowa I generacji | 8 | szt
| 54 | D-07.02.01 | Wymiana tarczy znaków drogowych średnich typ D (kwardatowe o boku 800 mm), folia odblaskowa I generacji | 4 | szt
| 55 | D-07.02.01 | Wymiana tarczy znaków drogowych średnich typ B (okrągłe średnicy 800 mm), folia odblaskowa I generacji | 5 | szt
| 56 | D-07.02.01 | Wymiana tarczy znaków drogowych średnich typ T - folia odblaskowa I generacji | 4 | szt
| 57 | D-07.02.01 | Wymiana tarczy znaków drogowych średnich typ "UZUPEŁNIAJĄCE" , folia odblaskowa I generacji | 4 | szt
E | 1.7 |  | SUMA: Oznakowania i urządzenia bezpieczeństwa ruchu
E | 1.8 |  | Roboty towarzyszące
| 58 | M.14.02.03 | Czyszczenie konstrukcji szkieletowych do stopnia Sa 2 1/2 - stan wyjściowy powierzchni B | 16 | m2
| 59 | M.14.02.03 | Malowanie pędzlem lub wałkiem konstrukcji szkieletowych wyrobami dwuskładnikowymi - farby przeciwkorozyjne o grubości 100 mikrometrów (wydajność katalogowa 6.35 m2 / kg) - warstwa gruntująca | 16 | m2
| 60 | M.14.02.03 | Malowanie pędzlem lub wałkiem konstrukcji szkieletowych wyrobami dwuskładnikowymi - farby przeciwkorozyjne o grubości 80 mikrometrów (wydajność katalogowa 7.80 m2 / kg) - między warstwa | 16 | m2
| 61 | M.14.02.03 | Malowanie pędzlem lub wałkiem konstrukcji szkieletowych wyrobami dwuskładnikowymi - farby przeciwkorozyjne o grubości 100 mikrometrów (wydajność katalogowa 6.32 m2 / kg) - warstwa zamykająca | 16 | m2
| 62 | M.20.01.15a | Czyszczenie ścierne powierzchni betonowych gzymsów obiektu mostowego | 19.2 | m2
| 63 | M.18.01.03 | Dylatacja bitumiczna w warstwie scieralnej. 70mm/40mm wraz z nacieciem nawierzchni | 7 | m
| 64 | M.20.01.15a | Naprawa gzymsu betonowego (odtworzenie spękanych elementów gzymsu z betonu C25/30) | 0.6 | m3
| 65 | M.14.02.03 | Naprawa poręczy obiektu mostowego (gięcie na gorąco elementów stalowych) | 0.126 | t
| 66 | M.14.02.03 | Naprawa poręczy obiektu mostowego (wytworzenie pochwytów poręczy z rury stalowej, ) | 0.072 | t
E | 1.8 |  | SUMA: Roboty towarzyszące
E | 1.9 |  | Zieleń drogowa
| 67 | D-06.01.01 | Humusowanie z obsianiem skarp przy grubości warstwy ziemi urodzajnej (humusu) 6 cm | 5502 | m2
E | 1.9 |  | SUMA: Zieleń drogowa
S | 1 |  | SUMA: Roboty drogowe
SUMA netto
VAT 23%
SUMA brutto
suma brutto słownie zł: ...................................................................................................................................................................
……………………………………
podpis wykonawcy