## KOSZTORYS OFERTOWY
Przetarg nieograniczony, numer sprawy DM.252.17.2020
Załącznik nr 1C do SIWZ
KOSZTORYS OFERTOWY
PRZEBUDOWA MOSTU NA KANALE MELIORACYJNYM W KM 9+483 DROGI POWIATOWEJ NR 1122N W MIEJSCOWOŚCI RÓŻANY
Lp. | Nr spec. | Opis | Jedn. | Ilość | Cena jedn. | Wartość
1 | 2 | 3 | 4 | 5
1 |  | ROBOTY PRZYGOTOWAWCZE I ROZBIÓRKOWE
1.1 | D-01.01.01. | Roboty pomiarowe przy liniowych robotach ziemnych, trasa dróg w terenie równinnym | km | 0.12
1.2 | D-00.00.00. | Wprowadzenie tymczasowej organizacji ruchu | kpl | 1
1.3 | D-01.02.04. | Mechaniczne karczowanie pni fi 80 wraz z wywiezieniem karpiny na odl. do 10km i utyliacja | szt | 1
1.4 | D-01.02.04. | Rozebranie stalowych poręczy wraz z odwiezieniem na magazyn Inwestora w odl. 15km | mb | 11.68
1.5 | D-01.02.04. | Cięcie nawierzchni mechanicznie, masy mineralno-bitumiczne, grubość cięcia 5·cm | mb | 8
1.6 | D-01.02.04. | Rozebranie nawierzchni z mieszanek mineralno-bitumicznych, mechanicznie, grubość nawierzchni 6cm | m2 | 400
1.7 | D-01.02.04. | Rozebranie podbudowy z brukowca oraz kruszywa kamiennego 0/63 - gr. 17cm | m2 | 430
1.8 | D-01.02.04. | Mechaniczna rozbiórka betonowego przepustu fi 60 pod zjazdem | m3 | 0.63
1.9 | D-01.02.04. | Mechaniczna rozbiórka konstrukcji żelbetowej płyty pomostu i dźwigarów istniejącego przepustu | m3 | 12.18
1.10 | D-01.02.04. | Mechaniczna rozbiórka konstrukcji żelbetowej przyczółków i skrzydeł istniejącego przepustu | m3 | 55.86
1.11 | D-01.02.04. | Obcięcie drewnianych pali fundamentowych fi40, do projektowanego poziomu | szt | 24
1.12 | D-01.02.04. | Załadunek mechaniczny oraz wywiezienie gruzu z terenu rozbiórki na magazyn Wykonawcy wraz z utylizacją | m3 | 178.67
2 |  | WYKOPY
2.1 | D-02.01.01. | Mechaniczny wykop pod konstrukcję drogi z transportem urobku na odl. do 10km wraz z utylizacją gruntu, grunt kategorii I-III | m3 | 199.91
2.2 | D-02.01.01. | Mechaniczny wykop pod konstrukcję przepustu i ściany oporowe, przy ciągłym pompowaniu wody z wykopu, wraz z transportem urobku na odl. do 10km oraz utylizacja gruntu, grunt kategorii III. | m3 | 395.01
2.3 | D-02.01.01. | Wykonanie wykopu otwartego z zabezpieczeniem, dla budowy materaca z keramzytu, w grodzach ze stalowej ścianki szczelnej, w gruncie kat. III-IV, wraz z wywozem urobku na odl. do 10km i jego utylizacją, przy ciągłym pompowaniu wody z wykopu | m3 | 48
2.4 | D-02.01.01. | Mechaniczne wykopy oraz przekopy z transportem urobku na odl. do 10km oraz utylizacja gruntu, grunt kat. III - formowanie dna i skarp rowu, przy ciągłym pompowaniu wody | m3 | 176
2.5 | D-02.01.01. | Mechaniczny wykop pod przepust pod zjazdem, przy ciągłym pompowaniu wody z wykopu, wraz z transportem urobku na odl. do 10km oraz utylizacja gruntu, grunt kategorii III. | m3 | 17.6
3 |  | NASYPY
3.1 | D-02.03.01. | Fundament pod przepust z pospółki wraz z gewókniną separacyjną na dnie wykopu, zagęszczeniee do wskaźnika Js=0,98 | m3 | 23.6
3.2 | D-02.03.01. | Fundament pod przepust PEHD fi60 pod zjazdem z pospółki, zagęszczenie do wskaźnika Js=0,98 | m3 | 1.8
3.3 | D-02.03.01. | Zasypywanie i zagęszczanie zasypki przepustu pod drogą powiatową ubijakami mechanicznymi, zagęszczenie do wskaźnika 0,98 w skali Proctora. Piasek wraz z kosztem dowozu. | m3 | 377.54
3.4 | D-02.03.01. | Zasypywanie i zagęszczanie zasypki przepustu pod zjazdem ubijakami mechanicznymi, zagęszczenie do wskaźnika 0,98 w skali Proctora. Piasek wraz z kosztem dowozu. | m3 | 17.6
3.5 | D-02.03.01. | Wykonanie nasypu pod drogę wraz zagęszczeniem walcami wibracyjnymi, zagęszczenie do wskaźnika 0,98 w skali Procotra. Piasek wraz z kosztem dowozu | m3 | 26.4
3.6 | D-02.03.01. | Wykonanie nasypu wraz z formowaniem i zagęszczeniem - formowanie stożków nasypów umacnianych brukowcem. Piasek wraz z kosztem dowozu. | m3 | 44.76
3.7 | D-02.03.01.d | Wykonanie warstwy betonu podkładowego C8/10 w ściance szczelnej | m3 | 14.4
3.8 | D-02.03.01.d | Wbudowanie geotkaniny o wytrzymałości na rozciąganie 100kN/m dla wykonania materaca w ściance szczelnej. Zakład tkaniny 1m. | m2 | 115.6
3.9 | D-02.03.01.d | Wykonanie materaca z keramzytu 8/10-20 w ściance szczelnej, z ciągłym pompowaniem wody. Gęstość nasypowa keramzytu w stanie luźnym 1,2Mg/m3 | m3 | 37.11
3.10 | D-02.03.01.d | Wzmocnienie podłoża pod fundamentem z kruszywa geosiatką o sztywnych węzłach i wytrzymałości na rozciąganie min. 30/kN/m | m2 | 80
4 |  | ODWODNIENIE KORPUSU DROGOWEGO
4.1 | D-03.01.02 | Wykonanie i rozbiórka grodzy ziemnych na wlocie i wylocie dla przeprowadzenia wody kanału, wysokość 1,5m. | m3 | 108
4.2 | D-03.01.02 | Rurociąg technologiczny na czas prowadzenia robót - Fi 800mm. | m | 30
4.3 | M-11.07.01 | Wykonanie wciskanych ścianek szczelnych z terenu na głęb. 4,0m w gruncie kat. III-IV - grodze dla budowy materaca z keramzytu | m2 | 112
4.4 | D-03.01.02 | Montaż części przelotowej przepustu - rura stalowa typ MultiPlate HELCOR HCPA-49, światło poziome 3,65m, światło pionowe 2,39m, długość 7,50m, stalowy kołnierz ocynkowany 30cm na obu końcach. | 1 kpl. | 1
4.4 | D-03.01.02 | Montaż przepustu PEHD fi 60 pod zjazdem, wraz ze złączką | mb | 10
4.6 | M-13.01.00. | Pompowanie wody z wykopu na czas montażu zbrojenia, deskowania i betonowania fundamentów ścian oporowych oraz wykonywania fundamentu przepustu z kruszywa | m-g | 80
5 |  | PODBUDOWY
5.1 | D-04.01.01. | Mechaniczne profilowanie i zagęszczanie podłoża pod warstwy konstrukcyjne nawierzchni, grunt kategorii I-IV. | m2 | 638.66
5.2 | D-04.03.01. | Oczyszczenie i skropienie podbudowy z KŁSM asfaltem | m2 | 621.24
5.3 | D-04.03.01. | Oczyszczenie i skropienie podbudowy bitumicznej asfaltem | m2 | 609.63
5.4 | D-04.04.02. | Podbudowa z kruszywa łamanego 0/31,5, grubość warstwy po zagęszczeniu 20cm. | m2 | 621.24
5.5 | D-04.05.01. | Podbudowy z gruntu stabilizowanego cementem, mieszanka Rm=2,5MPa dowieziona z wytwórni, grubość podbudowy po zagęszczeniu 15·cm | m2 | 638.36
6 |  | NAWIERZCHNIE
6.1 | D-04.07.01a | Podbudowa z betonu asfaltowego, grubość warstwy po zagęszczeniu 9cm - mieszanka AC16P KR2. | m2 | 609.63
6.2 | D-05.05.13a | Warstwa ścieralna SMA 8S KR2 grubości 5cm. | m2 | 580.6
7 |  | ROBOTY WYKOŃCZENIOWE
7.1 | M-12.01.00. | Zbrojenie fundamentów ścian czołowych stalą A-IIIN. | t | 0.247
7.2 | M-20.04.05a | Betonowe fundamenty ścian czołowych z bloczków betonowych wraz z deskowaniem, 0,7x0,3m, beton C30/37, W8, F150 | m3 | 5.39
7.3 | M-20.04.05a | Wykonanie ścian oporowych z gruntu zbrojonego z bloczków betonowych połączonych geosyntetykiem. Ściana zwieńczona gzymsem prefabrykowanym, grubość min. 24cm, beton C30/37, geosiatka o wytrzymałości min. 80kN/m. | m2 | 64.36
7.4 | M-20.04.05a | W-wa betonu ochronnego C12/15 gr. 30cm za ścianą z bloczków betonowych wraz z zasypką otworów bloczków. | m3 | 27.03
7.5 | M-20.02.04. | Wykonanie materacy gabionowych gr. 22 cm wraz ze wzmocnieniem geowłókniną filtracyjną pod materacami gabionowymi. | m2 | 128
7.6 | D-06.03.01. | Formowanie poboczy z KŁSM 0/31,5 grubość warstwy po zagęszczeniu 10 cm. | m2 | 162
7.7 | D-06.06.01. | Umocnienie stożków nasypów oraz wlotów przepustu pod zjazdem brukowcem na betonie C8/10 - gr. 15cm | m2 | 42.71
7.8 | D-06.01.01. | Humusowanie i obsianie skarp trawą skarp, przy grubości warstwy humusu 5cm. | m2 | 132.6
7.9 | D-01.01.01. | Powykonawczy pomiar geodezyjny - inwentaryzacja 6 egz. | kpl. | 1
8 |  | URZĄDZENIA BEZPIECZEŃSTWA RUCHU
8.1 | D-07.05.01. | Bariery ochronne stalowe, 1-stronne, H1W4A | m | 152
8.2 | D-07.05.01. | Poręcze ochronne, mocowane do barier ochronnych | m | 20
9 |  | ELEMENTY ULIC
9.1 | D-06.01.01. | Brukowane wloty ścieków, okrawężnikowane krawężnikiem betonowym 12x20x100 | m2 | 3.9
9.2 | D-08.05.00. | Ścieki trójkatne z elementów betonowych50x50x20, na betonie C8/10-gr. 10cm - wzdłuż krawędzi jezdni | m | 35
9.3 | D-08.05.00. | Ścieki skarpowe z elementów betonowych, na betonie C8/10 - gr. 10cm, grubość prefabrykatów 20·cm - na skarpie nasypu. | m | 12
WARTOŚC ROBÓT NETTO
23% VAT
WARTOŚĆ ROBÓT BRUTTO
…………………………………………………
podpis wykonawcy

## Tabela elem. scalonych
TABELA ELEMENTÓW SCALONYCH
Lp. | Element | Wartość
1 | 2 | 3
1 | ROBOTY PRZYGOTOWAWCZE I ROZBIÓRKOWE
2 | WYKOPY
3 | NASYPY
4 | ODWODNIENIE KORPUSU DROGOWEGO
5 | PODBUDOWY
6 | NAWIERZCHNIE
7 | ROBOTY WYKOŃCZENIOWE
8 | URZĄDZENIA BEZPIECZEŃSTWA RUCHU
9 | ELEMENTY ULIC
WARTOŚC ROBÓT NETTO
23% VAT
WARTOŚĆ ROBÓT BRUTTO