## Formularz ofertowy
Przetarg nieograniczony, numer sprawy DM.252.22.2020
Załącznik nr 1A do SIWZ
KOSZTORYS OFERTOWY
Nakładki bitumiczne na drogach powiatowych powiatu elbląskiego 2020 cz. IV
Zadanie nr 1 Remont drogi powiatowej nr 2208N w Tolkmicku - ulica Przybytowska
Lp | Opis pozycji | Ilość | J.m. | Cena | Wartość
A | Roboty przygotowawcze
1 | Rozebranie krawężników betonowych o wymiarach: 15x30 cm, na podsypce cementowo-piaskowej | 42 | m
2 | Rozebranie ław pod krawężniki, przy ławie: z betonu | 2.1 | m3
3 | Rozebranie obrzeży trawnikowych na podsypce piaskowej, o wymiarach: 8x30 cm | 16 | m
4 | Rozebranie chodników, wysepek przystankowych i przejść dla pieszych, z płyt: betonowych35x35x5 cm, na podsypce piaskowej | 28 | m2
5 | Rozebranie nawierzchni z polbruku gr. 8cm na podsypce: cementowo-piaskowej | 17 | m2
6 | Rozebranie nawierzchni z płyt drogowych betonowych, sześciokątnych o grubości: 15 cm, z wypełnieniem spoin piaskiem | 29 | m2
7 | Rozebranie mechaniczne nawierzchni z mieszanek mineralno-bitumicznych, o grubości: 5 cm wraz z przycięciem krawędzi - nawiązania | 72 | m2
8 | Wywóz gruzu na magazyn wykonawcy wraz z utylizacją | 9.18 | t
B | Regulacje urządzeń
9 | Regulacja pionowa: włazów kanalizacyjnych na pierścieniach betonowych | 15 | szt
10 | Regulacja pionowa: wpustów deszczowych na pierścieniach betonowych | 5 | szt
11 | Regulacja pionowa: skrzynki zasuw wodociągowych | 6 | szt
C | Podbudowy
12 | Skropienie nawierzchni emulsją asfaltową w ilości 0,5 kg/m2, | 2070 | m2
13 | Wyrównanie istniejącej podbudowy AC16W , mechaniczne rozścielenie i zagęszczenie | 15 | t
D | Nawierzchnie
14 | Ułożenie geokompozytu w postaci siatki szklanej wstępnie nasączonej asfaltem o wytrzymalości minimalnej 100 X 100 kN/m | 2070 | m2
15 | Nawierzchnia z SMA 16 JENA warstwa po zagęszczeniu o grubości: 5 cm | 2070 | m2
16 | Nawierzchnia z kostki brukowej betonowej o grubości: 8 cm - kostka z odzysku - zjazdy | 17 | m2
17 | Nawierzchnia z płyt drogowych betonowych, sześciokątnych o grubości: 15 cm, na podsypce cementowo-piaskowej 1:4 - płyty inwestora | 29 | m2
E | Elementy ulic
18 | Krawężniki betonowe, o wymiarach: 15x30 cm - na podsypce cementowo-piaskowej | 63 | m
19 | Obrzeża betonowe 25x8 cm, na podsypce: cementowo-piaskowej, z wypełn.spoin zapr.cem. - obrzeże z odzysku | 16 | m
20 | Ławy pod krawężniki i obrzeża: betonowe z oporem beton C 8/10 | 4.97 | m3
21 | Chodniki z płytek betonowych 30x30 o grubości: 5 cm - faktura żwirek płukany, odcień żółty, na podsypce cementowo-piaskowej - płytki z odzysku | 28 | m2
Razem kosztorysowa wartość robót NETTO:
Podatek VAT 23%:
Ogółem wartość robót BRUTTO:
słownie ogółem wartość robót BRUTTO:
-----------------------------------------
podpis

## Strona tytułowa formularz
KOSZTORYS OFERTOWY nr: 014-003-0036
Budowa | Zarząd Dróg Powiatowych w Pasłęku
Obiekt | ROBOTY DROGOWE
A d r e s : | POWIAT ELBLĄG
Opis robót : | Remont drogi powiatowej nr 2208N w Tolkmicku - ulica Przybytowska
Inwestor : | Zarząd Dróg Powiatowych w Pasłęku
Adres inwestora : | 14-400 Pasłęk, ul. Dworcowa 6
Wykonawca :
A d r e s :
| Wartość kosztorysowa robót : | zł
| Podatek VAT .......... % : | zł
| Wartość robót ogółem : | zł
WIODĄCE NARZUTY I STAWKI KOSZTORYSU
| Stawka roboczogodziny R-g : | zł / r-g
| Narzut kosztów pośrednich Kp : | %
| Narzut zysku Z : | %
Podstawa wyceny :
Poziom cen :
Opracował :
Data :
Sprawdził :
Data :
| Inwestor : | Wykonawca :