## Arkusz1
DM.252.6.2021
KOSZTORYS OFERTOWY
REMONT KAP GZYMSOWYCH I BALUSTRAD MOSTU W MIEJSCOWOŚCI WĘZINA W CIĄGU DP 1150N W KM 2+214
| Lp. | Opis róbót | Jedn. | Ilość | Cena jedn. | Wartość netto
| 1 | 2 | 3 | 4 | 5 | 6
| 1 | Roboty przygotowawcze i rozbiórkowe
| 1.1. | Cięcie nawierzchni bitumicznej na grubość do 25cm | mb | 42.8
| 1.2. | Rozbiórka balustrady ze słupków betonowych oraz przeciągów z rur stalowych wraz z wywozem na magazyn Wykonawcy i utylizacją. | mb | 40
| 1.3. | Rozbiórka żelbetowych kap gzymsowych wraz z wywozem na magazyn Wykonawcy i utylizacją | m3 | 11.128
| 1.4. | Mechaniczne skucie skorodowanego betonu skrajnych belek do gr. 3cm z wywozem gruzu na magazyn Wykonawcy i utylizacją | m2 | 17.12
| 2 | Nawierzchnie
| 2.1. | Wykonanie uszczelnienia styku kapy gzymsowej z nawierzchnią bitumiczną - z masy bitumicznej | mb | 42.8
| 3 | Urządzenia bezpieczeństwa ruchu
| 3.1. | Projekt tymczasowej organizacji ruchu, wprowadzenie tymczasowej organizacji ruchu na czas robót oraz rozebranie oznakowania tymczasowego. | kpl. | 1
| 3.2. | Oznakowanie pionowe U9a - ograniczona skrajnia wraz ze słupkami | kpl. | 1
| 4 | Zbrojenie
| 4.1. | Montaż kotew z prętów gwintowanych M20 l=30mm | kpl. | 84
| 4.2. | Przygotowanie i montaż zbrojenia kap gzymsowych fi10 fi 12 AIIIN | t | 1.4946
| 5 | Beton
| 5.1. | Montaż prefabrykowanych desek gzymsowych polimerobetonowych 4cmx50cmx100cm | mb | 42.8
| 5.2. | Betonowanie kap gzymsowych, beton C30/37 wraz z deskowaniem i rusztowaniem. | m3 | 12.84
| 5.3. | Naprawa powierzchni betonowych powierzchni skrajnych belek do grubości 3cm | m2 | 17.12
| 6 | Elementy zabezpieczające
| 6.1. | Montaż barieroporęczy mostowej typu H2W2B na słupkach montowanych do kapy gzymsowej na kotwy chemiczne w rozstawie słupków co 1m. | mb | 40
| 6.2. | Wykonanie szczelin dylatacyjnych w kapach gzymsowych poprzez nacięcie na gł. 3cm i wypełnienie masą elastyczną. | m | 4
| 7 | Inne roboty mostowe
| 7.1. | Nawierzchnio-izolacja zabezpieczająca z żywic epoksydowych na kapach gzymsowych wraz z wcześniejszym przygotowaniem powierzchni betonu poprzez piaskowanie lub groszkowanie | m2 | 42.8
RAZEM NETTO
RAZEM VAT
RAZEM BRUTTO