## Kosztorys
DM.252.7.2021
Kosztorys ofertowy
REMONT DROGI POWIATOWEJ NR 1124N OD SKRZYŻOWANIA Z DROGĄ POWIATOWĄ NR 1121N, DO SKRZYŻOWANIA Z DROGĄ POWIATOWĄ NR 1126N ETAP I 0+000,00 - 2+054,53
Wyr | Lp | Nr specyfikacji | Opis pozycji | Ilość | J.m. | Cena | Wartość
S | 1 |  | Roboty drogowe |  |  |  |  | 227
E | 1.1 |  | Roboty przygotowawcze |  |  |  |  | 228
| 1 | D - 01.01.01 | Roboty pomiarowe przy liniowych robotach ziemnych dla trasy dróg kołowych w terenie równinnym | 2.054 | km |  |  | 247
| 2 | D - 01.01.01 | Geodezyjna inwentaryzacja powykonawcza | 2.054 | km |  |  | 248
| 3 | D-01.02.01 | Karczowanie krzaków i podszycia ilości sztuk krzaków 2000/ha. Wywiezienie i spalenie pozostałości po karczunku. | 0.493 | ha |  |  | 249
| 4 | D-01.02.01 | Frezowanie karpin o średnicy do 110 cm - 10 cm poniżej istniejącej nawierzchni asfaltowej | 5 | szt |  |  | 313
| 5 | D-01.02.01 | Odmładzanie starszych drzew przez wycięcie suchych i połamanych gałęzi, odcięcie odrostów i prześwietlenie koron do wysokości 4,5m, przy średnicy pni : ponad 41 cm poniżej 90 cm, Wywóz i utylizacja gałęzi na magazyn Wykonawcy | 41.6 | szt. |  |  | 339
| 6 | D-09.01.02 | Usunięcie odrostów z drzew (korony) do 4,5m | 62.4 | szt |  |  | 314
| 7 | D-09.01.02 | Zabezpieczenie pni drzew przydrożnych w trakcie robót drogowych | 104 | szt |  |  | 315
| 8 | D-01.02.04 | Rozebranie nawierzchni z mieszanek mineralno-bitumicznych, grubość nawierzchni 8 cm Wywóz na magazyn Wykonawcy z utylizacją | 885 | m2 |  |  | 250
| 9 | D-01.02.04 | Rozebranie podbudowy z kruszywa łamanego lub naturalnego, grubość warstwy 20 cm Wywóz na magazyn Wykonawcy z utylizacją | 1939 | m2 |  |  | 251
| 10 | D-01.02.04 | Rozebranie podbudowy z betonu, grubość podbudowy 15 cm Wywóz na magazyn Wykonawcy z utylizacją | 28 | m2 |  |  | 252
| 11 | D-01.02.04 | Rozebranie nawierzchni z płyt drogowych żelbetowych ażurowych o powierzchni do 3,0 m2. Wywóz na magazyn Wykonawcy z utylizacją | 37 | m2 |  |  | 256
| 12 | D-01.02.04 | Rozebranie nawierzchni z płyt drogowych betonowych grubości 15 cm (TRYLINKA). Wywóz na magazyn Wykonawcy z utylizacją | 35 | m2 |  |  | 454
| 13 | D-01.02.04 | Rozbiórka ręczna nawierzchni brukowej (wywóz na magazyn Inwestora) | 68 | m2 |  |  | 257
| 14 | D-01.02.04 | Rozebranie nawierzchni z kostki betonowej gr 8 cm Wywóz na magazyn Wykonawcy z utylizacją | 1027 | m2 |  |  | 321
| 15 | D-01.02.04 | Rozebranie krawężników betonowych o wymiarach: 15x30 cm, na podsypce cementowo-piaskowej Wywóz na magazyn Wykonawcy z utylizacją | 369 | m |  |  | 318
| 16 | D-01.02.04 | Rozebranie ław pod krawężniki, przy ławie: z betonu Wywóz na magazyn Wykonawcy z utylizacją | 20.295 | m3 |  |  | 319
| 17 | D-01.02.04 | Rozebranie obrzeży trawnikowych na podsypce piaskowej, o wymiarach: 8x30 cm | 294 | m |  |  | 465
| 18 | D-01.02.04 | Rozebranie uszkodzonych ścianek czołowych przepustów Wywóz na magazyn Wykonawcy z utylizacją | 2 | szt. |  |  | 466
| 19 | D-01.02.04 | Rozebranie uszkodzonych przepustów betonowych średnicy 400 - 1000 mm Wywóz na magazyn Wykonawcy z utylizacją | 1 | kpl |  |  | 467
E | 1.1 |  | Roboty przygotowawcze SUMA: |  |  |  |  | 228
E | 1.2 |  | Roboty ziemne |  |  |  |  | 106
| 20 | D-02.01.01 | Wykopy wykonywane mechanicznie w gruntach kat. III-IV z transportem urobku namagazyn wykonawcy | 2246.21 | m3 |  |  | 261
| 21 | D-02.03.01 | Nasypy wykonywane mechanicznie z gruntów kat. II-III grunt z dokopu (materiał wykonawcy) z transportem urobku na nasyp samochodami na odl. 6 km wraz z formowaniem i zagęszczeniem nasypu i zwilżeniem w miarę potrzeby warstw zagęszczanych wodą | 574.86 | m3 |  |  | 406
E | 1.2 |  | Roboty ziemne SUMA: |  |  |  |  | 106
E | 1.3 |  | Odwodnienie korpusu drogowego |  |  |  |  | 409
| 22 | D-06.01.01 | Wykonanie ścieku podchodnikowego, korytkowego na podsypce cementowo-piaskowej (złożone korytka półokrągłe) zgodnie z KPED 01.31. | 18 | m |  |  | 479
| 23 | D-06.01.01 | Wykonanie umocnienia ścieku skarpowego, korytka trapezowe zgodnie z KPED 01.24. | 35.355 | m |  |  | 480
| 24 | D-06.01.01 | Wykonanie ścieku przykrawężnikowego z elementów prefabrykowanych 28*50*10 na ławie betonowej 0,50*0,15 z betonu C 12/15 | 748 | m |  |  | 482
| 25 | D-03.06.01a | Oczyszczenie przepustów z namułu do 50% jego średnicy | 146 | m |  |  | 429
| 26 | D - 03.01.01 | Wykopy liniowe o ścianach pionowych głębokości do 1,5 m z wywozem urobku na magazyn wykonawcy, pod przepusty w gruntach suchych kat. III-IV | 182.16 | m3 |  |  | 410
| 27 | D - 03.01.01 | Uszczelnienie połaczeń między kręgami na przepustach betonowych papą termozgrzewalną i zabezpieczenie warstwą zaprawy betonowej | 43.8 | m |  |  | 448
| 28 | D - 03.01.01 | Obsypka rurociągu kruszywem, dowiezionym - piaskiem wraz z zagęszczeniem | 182.16 | m3 |  |  | 449
| 29 | D - 03.01.01 | Ława żwirowa pod przepusty - grubość podłoża: 20 cm | 34.1 | m2 |  |  | 340
| 30 | D-06.02.01a | Przepusty z rur grubościennych z polietylenu o średnicy nominalnej 400 mm | 45 | m |  |  | 499
| 31 | D - 03.01.01 | Elementy przepustów rurowych - prefabrykowane ścianki czołowe, żelbetowe ze skrzydełkami dla rur o średnicy 40 cm | 10 | szt |  |  | 500
| 32 | D - 03.01.01 | Elementy przepustów rurowych - przedłużenie - przepusty na zjazdach pod koroną drogi- rury betonowe o średnicy 40 cm | 4 | m |  |  | 350
| 33 | D - 03.01.01 | Elementy przepustów rurowych - przedłużenie - przepusty na zjazdach i pod koroną drogi- rury betonowe o średnicy 50 cm | 9 | m |  |  | 399
| 34 | D - 03.01.01 | Elementy przepustów rurowych - przedłużenie - przepusty na zjazdach i pod koroną drogi- rury betonowe o średnicy 60 cm | 6 | m |  |  | 486
| 35 | D - 03.01.01 | Elementy przepustów rurowych - przedłużenie - przepusty na zjazdach i pod koroną drogi- rury betonowe o średnicy 800 cm | 8 | m |  |  | 460
| 36 | D - 03.01.01 | Obudowa wylotów kolektorów, wykonana z kamienia ANALOGIA Obudowa przepustu kamieniem brukowym o średnicy od 400 do 1200 mm średnia powierzchnia elementu 2,0m2/szt. | 24 | szt |  |  | 381
| 37 | M.20.01.15a | ANALOGIA: Czyszczenie ścierne powierzchni betonowych gzymsów obiektu mostowego . ANALOGIA: Czyszczenie ścianek czołowych przepustów | 6 | m2 |  |  | 447
| 38 | M.20.01.15a | ANALOGIA Ręczna reprofilacja (wypełnianie ubytków) powierzchni poziomej i pionowej konstrukcji żelbetowych zaprawą cementowo-polimerową; wielkość ubytków 2 cm: Naprawa ścianek czołowych przepustów | 6 | m2 |  |  | 445
| 39 | D-06.04.01 | Oczyszczenie (odtworzenie) rowu z namułu przy grubości namułu: 40 cm oraz profilowaniem i zagęszczeniem dna i skarp rowu - z wywozem urobku na magazyn Wykonawcy | 2680 | m |  |  | 346
E | 1.3 |  | Odwodnienie korpusu drogowego SUMA: |  |  |  |  | 409
E | 1.4 |  | Podbudowy |  |  |  |  | 109
| 40 | D-04.05.05a | Wykonanie podbudowy z kruszywa stabilizowanego cementem, gruntocement przygotowywany w wytwórni grub. 15cm - Rm 5MPa | 2865 | m2 |  |  | 264
| 41 | D-04.04.02b | Wykonanie podbudowy z kruszywa kamienmnego łamanego - C 90/3 frakcji 0-31,5 mm, warstwa górna, grubość warstwy po zagęszczeniu 12 cm | 599 | m2 |  |  | 471
| 42 | D-04.04.02b | Wykonanie podbudowy z kruszywa kamienmnego łamanego - C 90/3 frakcji 0-31,5 mm, warstwa górna, grubość warstwy po zagęszczeniu 15 cm | 2040 | m2 |  |  | 401
| 43 | D-04.05.05a | Wykonanie podbudowy z kruszywa stabilizowanego cementem, gruntocement przygotowywany w wytwórni grub. 25cm - Rm 5MPa | 1399.25 | m2 |  |  | 402
| 44 | D-04.04.02b | Wykonanie podbudowy z kruszywa kamienmnego łamanego - C 90/3 frakcji 0-31,5 mm, warstwa górna, grubość warstwy po zagęszczeniu 22 cm | 1323.35 | m2 |  |  | 461
| 45 | D-04.03.01 | Oczyszczenie mechaniczne warstw konstrukcyjnych ulepszonych bitumem | 18734 | m2 |  |  | 469
| 46 | D-04.03.01 | Skropienie mechaniczne warstw konstrukcyjnych bitumicznych - emulsją asfaltową w ilości 0,5 kg/m2 | 18734 | m2 |  |  | 269
E | 1.4 |  | Podbudowy SUMA: |  |  |  |  | 109
E | 1.5 |  | Nawierzchnie |  |  |  |  | 331
| 47 | D-05.03.11 | Frezowanie nawierzchni bitumicznej grubość średnia 5 cm | 180 | m2 |  |  | 326
| 48 | D-05.03.23 | Nawierzchnie z kostki brukowej betonowej o grubości: 8 cm - kolorowej, na podsypce cement-piaskowej | 1342 | m2 |  |  | 477
| 49 | D - 05.03.01 | Nawierzchnie z kostki brukowej kamiennej o grubości: 9/11 cm - na podsypce cement-piaskowej (obruki cieków wodnych) | 135 | m2 |  |  | 444
| 50 | D-05.03.05b | Nawierzchnia z AC 16 W, warstwa wiażąca (uzupełninie nierówności, nadanie spadków poprzecznych i podłużnych - obiętość mieszanki po zagęszczeniu - średnia grubpość 3,5cm) | 299.87 | m3 |  |  | 389
| 51 | D-05.03.05b | Nawierzchnia z AC 16 W, warstwa wiażąca po zagęszczeniu o grubości: 5 cm | 9152 | m2 |  |  | 468
| 52 | D-05.03.27 | Nawierzchnia z SMA 16 JENA warstwa po zagęszczeniu o grubości: 8 cm | 9188 | m2 |  |  | 332
E | 1.5 |  | Nawierzchnie SUMA: |  |  |  |  | 331
E | 1.6 |  | Elementy ulic |  |  |  |  | 472
| 53 | D-08.01.01 | Krawężniki, oporniki betonowe wystające i wtopione, o wymiarach: 15x30cm 15x22cm 12x25cm - na podsypce cementowo-piaskowej | 2119 | m |  |  | 473
| 54 | D-08.03.01 | Obrzeża betonowe 30x8 cm, na podsypce: cementowo-piaskowej (M15 0,02m3/mb), z wypełn.spoin zapr.cem. | 450 | m |  |  | 474
| 55 | D-08.03.01 | Ławy pod krawężniki, betonowa z oporem i pod obrzeża | 151.235 | m3 |  |  | 475
| 56 | D - 05.03.23a | Chodniki z kostki brukowej betonowej o grubości: 8 cm - szarej, na podsypce cementowo-piaskowej | 686 | m2 |  |  | 476
E | 1.6 |  | Elementy ulic SUMA: |  |  |  |  | 472
E | 1.7 |  | Roboty wykończeniowe |  |  |  |  | 111
| 57 | D-06.03.01a | Pobocza z kruszywa kamienmnego łamanego stabilizowanego mechanicznie - C 90/3 0- 31,5 mm - grubość po zagęszczeniu 15 cm | 3173 | m2 |  |  | 276
| 58 | D-06.03.01a | Pobocza gruntowe z mieszanki optymalnej ( max. 31,5 mm ) - grubość po zagęszczeniu 10 cm z wykorzystaniem materiału przeznaczonym do NAWIERZCHNI GRUNTOWEJ ULEPSZONEJ D-05.01.02 | 3781.65 | m2 |  |  | 396
E | 1.7 |  | Roboty wykończeniowe SUMA: |  |  |  |  | 111
E | 1.8 |  | Oznakowania i urządzenia bezpieczeństwa ruchu |  |  |  |  | 112
| 59 | D-07.02.01 | Wymiana słupków z rur stalowych o średnicy 63 mm dla znaków drogowych, wraz z wykonaniem i zasypaniem dołów z ubiciem warstwami | 28 | szt |  |  | 279
| 60 | D-07.02.01 | Wymiana tarczy znaków drogowych średnich typ A (trójkątny o boku 900 mm), folia odblaskowa II generacji | 3 | szt |  |  | 244
| 61 | D-07.02.01 | Wymiana tarczy znaków drogowych średnich typ A (trójkątny o boku 900 mm), folia odblaskowa I generacji | 5 | szt |  |  | 456
| 62 | D-07.02.01 | Wymiana tarczy znaków drogowych średnich typ D (kwardatowe o boku 600 mm), folia odblaskowa I generacji | 4 | szt |  |  | 462
| 63 | D-07.02.01 | Wymiana tarczy znaków drogowych średnich typ D (prostokątne o podstawie 600 mm), folia odblaskowa I generacji | 2 | szt |  |  | 491
| 64 | D-07.02.01 | Wymiana tarczy znaków drogowych średnich typ D (kwardatowe o boku 600 mm), folia odblaskowa II generacji | 2 | szt |  |  | 490
| 65 | D-07.02.01 | Wymiana tarczy znaków drogowych średnich typ D-42/43 folia odblaskowa I generacji | 4 | szt |  |  | 487
| 66 | D-07.02.01 | Wymiana tarczy znaków drogowych średnich typ E-17a/18a folia odblaskowa I generacji | 4 | szt |  |  | 492
| 67 | D-07.02.01 | Przewiesienie isteniejących tarczy znaków drogowych informacyjnych informacji turystycznej i rowerowej | 1 | kpl. |  |  | 498
E | 1.8 |  | Oznakowania i urządzenia bezpieczeństwa ruchu SUMA: |  |  |  |  | 112
E | 1.9 |  | Roboty towarzyszące |  |  |  |  | 431
| 68 | M.14.02.03 | Czyszczenie konstrukcji szkieletowych do stopnia Sa 2 1/2 - stan wyjściowy powierzchni B | 9.8 | m2 |  |  | 432
| 69 | M.14.02.03 | Malowanie pędzlem lub wałkiem konstrukcji szkieletowych wyrobami dwuskładnikowymi - farby przeciwkorozyjne o grubości 100 mikrometrów (wydajność katalogowa 6.35 m2 / kg) - warstwa gruntująca | 9.8 | m2 |  |  | 433
| 70 | M.14.02.03 | Czyszczenie konstrukcji szkieletowych do stopnia Sa 2 1/2 - stan wyjściowy powierzchni B | 9.8 | m2 |  |  | 497
| 71 | M.14.02.03 | Malowanie pędzlem lub wałkiem konstrukcji szkieletowych wyrobami dwuskładnikowymi - farby przeciwkorozyjne o grubości 80 mikrometrów (wydajność katalogowa 7.80 m2 / kg) - między warstwa | 9.8 | m2 |  |  | 434
| 72 | M.14.02.03 | Malowanie pędzlem lub wałkiem konstrukcji szkieletowych wyrobami dwuskładnikowymi - farby przeciwkorozyjne o grubości 100 mikrometrów (wydajność katalogowa 6.32 m2 / kg) - warstwa zamykająca | 9.8 | m2 |  |  | 435
| 73 | M.20.01.15a | Czyszczenie ścierne powierzchni betonowych gzymsów obiektu mostowego | 16 | m2 |  |  | 436
| 74 | M.18.01.03 | Dylatacja bitumiczna w warstwie scieralnej. 70mm/40mm wraz z nacieciem nawierzchni | 8 | m |  |  | 439
| 75 | M.20.01.15a | Naprawa gzymsu betonowego (odtworzenie spękanych elementów gzymsu z betonu C25/30) | 1.2 | m3 |  |  | 441
E | 1.9 |  | Roboty towarzyszące SUMA: |  |  |  |  | 431
E | 1.1 |  | Zieleń drogowa |  |  |  |  | 114
| 76 | D-06.01.01 | Humusowanie z obsianiem skarp przy grubości warstwy ziemi urodzajnej (humusu) 6 cm | 4108 | m2 |  |  | 283
E | 1.1 |  | Zieleń drogowa SUMA: |  |  |  |  | 114
S | 1 |  | Roboty drogowe SUMA: |  |  |  |  | 227