## KOSZTORYS OFERTOWY DROGOWY
KOSZTORYS OFERTOWY
REMONT DRÓG POWIATOWYCH NR 1120N ORAZ 1117N W MIEJSCOWOŚCI FISZEWO GMINA GRONOWO ELBLĄSKIE
Lp. | Nr spec. | Opis | Jedn. | Ilość | Cena jedn. | Wartość
1 | 2 | 3 | 4 | 5 | 6 | 7
ROBOTY DROGOWE
1.1 |  | Roboty przygotowawcze
1.1.1 | D - 01.01.01 | Roboty pomiarowe przy liniowych robotach ziemnych dla trasy dróg kołowych w terenie równinnym | km | 1.885
1.1.2 | D - 01.01.01 | Geodezyjna inwentaryzacja powykonawcza | km | 1.885
1.1.3 | D-01.02.01 | Karczowanie krzaków i podszycia ilości sztuk krzaków 2000/ha. Wywiezienie i utylizacja pozostałości po karczowaniu | ha | 0.139
1.1.4 | D-01.02.01 | Frezowanie karpin o średnicy do 110 cm - 10 cm poniżej istniejącej nawierzchni asfaltowej | szt | 11
1.1.5 | D-01.02.01 | Odmładzanie starszych drzew przez wycięcie suchych i połamanych gałęzi, odcięcie odrostów i prześwietlenie koron do wysokości 4,5m, przy średnicy pni : ponad 41 cm poniżej 90 cm, Wywóz i utylizacja gałęzi na magazyn Wykonawcy | szt. | 133
1.1.6 | D-09.01.02 | Usunięcie odrostów z drzew (korony) do 4,5m | szt | 133
1.1.7 | D-09.01.02 | Zabezpieczenie pni drzew przydrożnych w trakcie robót drogowych | szt | 133
1.1.8 | D-06.03.01 | Ścinanie poboczy mechanicznie wraz załadunkiem urobku i wywozem na magazyn Wykonawcy wraz z utylizacją, grubość do 10·cm | m2 | 2190.733
1.1.9 | D-06.03.01 | Ścinanie poboczy mechanicznie wraz załadunkiem urobku i wywozem na magazyn Wykonawcy wraz z utylizacją, grubość do 20·cm | m2 | 541
1.1.10 | D-06.04.01 | Oczyszczenie (odtworzenie) rowu z namułu przy grubości namułu: 60 cm oraz profilowaniem i zagęszczeniem dna i skarp rowu - z wywozem urobku na magazyn Wykonawcy | m | 1009
1.1.11 | D-01.02.04 | Rozebranie nawierzchni z mieszanek mineralno-bitumicznych, grubość nawierzchni średnio 12cm. Wywóz na magazyn Wykonawcy z utylizacją. | m2 | 2870
1.1.12 | D-01.02.04 | Rozebranie podbudowy z kruszywa łamanego lub naturalnego, grubość warstwy 15 cm Wywóz na magazyn Inwestora w odl. 5km | m2 | 709
1.1.13 | D-01.02.04 | Rozebranie podbudowy z brukowca, grubość 15-18 cm Wywóz na magazyn Inwestora w odl. 5km | m2 | 2453
1.1.14 | D-01.02.04 | Rozbiórka mechaniczna nawierzchni z trylinki i płytek betonowych, płyt betonowych. Wywóz na magazyn Inwestora w odl. 5km. | m2 | 2279
1.1.15 | D-01.02.04 | Ręczne rozebranie nawierzchni z kostki betonowej gr 6 cm spaletowanie i wywóz na magazyn Inwestora w odl. 5km. | m2 | 697
1.1.16 | D-01.02.04 | Mechaniczne rozebranie krawężników betonowych o wymiarach: 15x30 cm oraz opornika kamiennego 12x20, na podsypce cementowo-piaskowej. Wywóz na magazyn Inwestora w odl. 5km. UWAGA: W pozycji należy ująć niezbędne cięcie nawierzchni wraz z rozbiórką konstrukcji wzdłuż rozbieranych krawężników w celu ochrony istniejącej kostrukcji przed jej uszkodzeniem. | m | 1359
1.1.17 | D-01.02.04 | Rozebranie betonowych ław pod krawężniki. Wywóz na magazyn Inwestora w odl. 5km. | m3 | 74.745
1.1.18 | D-01.02.04 | Rozebranie obrzeży trawnikowych na podsypce piaskowej, o wymiarach: 8x30 cm i 6x20. Wywóz na magazyn Inwestora w odl. 5km. | m | 1433
1.1.19 | D-01.02.04 | Poprzeczne cięcie nawierzchni bitumicznej. Grubość cięcia do 14cm. | mb | 102.5
1.1.20 | D-01.02.04 | Rozebranie murowanej wiaty przystankowej z fundamentem płytowym betonowym, zlokalizowanej w km 0+523 wraz z wywozem i utylizacją gruzu na magazyn Wykonawcy wraz z jego utylizacją | m3 | 7.95
1.1.21 | D-01.02.04 | Przestawienie elementów małej architektury - ławki | kpl. | 1
1.2 |  | Roboty ziemne
1.2.1 | D-02.01.01 | Wykopy wykonywane mechanicznie w gruntach kat. III-IV z transportem urobku na magazyn wykonawcy | m3 | 2520.47
1.2.2 | D-02.03.01 | Nasypy wykonywane mechanicznie z gruntów G1 z dowozu (materiał wykonawcy) z transportem urobku na nasyp samochodami na odl. 6 km wraz z formowaniem i zagęszczeniem nasypu i zwilżeniem w miarę potrzeby warstw zagęszczanych wodą | m3 | 118.465
1.2.3 | D-02.03.01 | Nasypy wykonywane mechanicznie z gruntów kat. II-III grunt z dokopu (materiał wykonawcy) z transportem urobku na nasyp samochodami na odl. 6 km wraz z formowaniem i zagęszczeniem nasypu i zwilżeniem w miarę potrzeby warstw zagęszczanych wodą - formowanie korpusu drogowego | m3 | 216.05
1.2.4 | D-02.03.01 | Uzupełnienie gruntem z dokopu ubytków w obrębie skrzyżowania śr. grub. 30cm | m3 | 23.2
1.3 |  | Odwodnienie korpusu drogowego
1.3.1 | D-06.01.01 | Rozebranie istniejącej i wykonanie nowej studzienki ściekowej ulicznej betonowej z gotowych elementów, o średnicy 500 mm h=2500mm: z osadnikiem bez syfonu - ruszt żeliwny D400. W zakresie: rozbiórka nawierzchni, wykop, podłoże z betonu C7/10, zasypka, odtworzenie podbudowy KŁSM. Obsypka przykanalików kruszywem, dowiezionym - piaskiem wraz z zagęszczeniem. | kpl. | 1
1.3.2 | D-06.01.01 | Wykonanie wpustu krawężnikowego D400 ze stali nierdzewnej z korpusem z polimerobetonu zbrojonego z dnem i wylotem. Przykanalik fi 160 dłuości=2,0m. Obruk wylotu kostką kamienną 8/10 w ilości 3 rzędów. W zakresie rozbiórka nawierzchni, wykop, podłoże z betonu C7/10, zasypka, odtworzenie podbudowy KŁSM. Obsypka przykanalików kruszywem, dowiezionym - piaskiem wraz z zagęszczeniem. | kpl. | 27
1.3.3 | D.08.05.01. | Wykonanie ścieku przykrawężnikowego 28x50x10 na ławie betonowej 50x35x15 z betonu C12/15 łącznie z cięciem nawierzchni i rozbiórką konstrukcji pod ściek betonowy przykrawężnikowy wraz z załdunkiem i wywozem na magazyn Inwestora w odl. 5km. | m | 1128
1.3.4 | D-03.02.01 | Wykopy liniowe o ścianach pionowych głębokości do 2,5 m z wywozem urobku na magazyn wykonawcy, pod remontowane przepusty w gruntach suchych kat. III-IV | m3 | 176.4
1.3.5 | D-03.02.01 | Ława żwirowa pod przepusty - grubość podłoża: 30 cm | m2 | 2.8
1.3.6 | D - 03.01.01 | Elementy przepustów rurowych - przepust pod drogą w km 0+963,30 - rury HDPE o średnicy 30 cm | m | 14
1.3.7 | D - 03.01.01 | Elementy przepustów rurowych - przepust pod drogą w km 0+244,80, 0+883,40, 1+253,20 - rury HDPE o średnicy 60 cm | m | 42
1.3.8 | D-06.02.01a | Zasypka remontowanych przepustów kruszywem dowiezionym - piaskiem wraz z zagęszczeniem | m3 | 168
1.3.9 | D-03.01.01 | Obruki wylotów remontowanych przepustów kamieniem brukowym 15/17cm o powierzchni obruku 1,5m2 z jednej strony | kpl. | 12
1.4 |  | Podbudowy
1.4.1 | D-02.03.01e | Podłoże stabilizowane georusztem trójosiowym 40kNx40kN | m2 | 88
1.4.2 | D-04.05.05a | Wykonanie podbudowy z kruszywa stabilizowanego cementem, gruntocement przygotowywany w wytwórni grub. 10cm - Rm 5MPa - chodniki | m2 | 1830.4
1.4.3 | D-04.05.05a | Wykonanie podbudowy z kruszywa stabilizowanego cementem, gruntocement przygotowywany w wytwórni grub. 15cm - Rm 5MPa - zjazdy z kostki bet. | m2 | 2451.9
1.4.4 | D-04.05.05a | Wykonanie podbudowy z kruszywa stabilizowanego cementem, gruntocement przygotowywany w wytwórni grub. 30cm - Rm 5MPa - pełna konstrukcja jezdni | m2 | 2787.3
1.4.5 | D-04.04.02b | Nawiązanie nawierzchni zjazdów z istniejącym terenem nieutwardzonym kruszywem łamanym C90/3 o średniej grubości 10cm. cementem, gruntocement przygotowywany w wytwórni grub. 10cm - Rm 5MPa - chodniki | m2 | 191
1.4.6 | D-04.04.02b | Wykonanie podbudowy z kruszywa kamienmnego łamanego - C 90/3 frakcji 0-31,5 mm, warstwa górna, grubość warstwy po zagęszczeniu 13 cm - jezdnia. UWAGA: NIE DOPUSZCZA SIĘ STOSOWANIA KRUSZYWA POCHODZĄCEGO ZE SKAŁ WAPIENNYCH ORAZ Z RECYKLINGU. | m2 | 5826.7
1.4.7 | D-04.04.02b | Wykonanie podbudowy z kruszywa kamienmnego łamanego - C 90/3 frakcji 0-31,5 mm, warstwa górna, grubość warstwy po zagęszczeniu 10 cm - chodniki. UWAGA: NIE DOPUSZCZA SIĘ STOSOWANIA KRUSZYWA POCHODZĄCEGO ZE SKAŁ WAPIENNYCH ORAZ Z RECYKLINGU. | m2 | 1664
1.4.8 | D-04.04.02b | Wykonanie podbudowy z kruszywa kamienmnego łamanego - C 90/3 frakcji 0-31,5 mm, warstwa górna, grubość warstwy po zagęszczeniu 15 cm - zjazdy z kostki betonowej. UWAGA: NIE DOPUSZCZA SIĘ STOSOWANIA KRUSZYWA POCHODZĄCEGO ZE SKAŁ WAPIENNYCH ORAZ Z RECYKLINGU. | m2 | 2229
1.4.9 | D-04.04.02b | Wykonanie podbudowy z kruszywa kamienmnego łamanego - C 90/3 frakcji 0-31,5 mm, warstwa górna, grubość warstwy po zagęszczeniu 20 cm. UWAGA: NIE DOPUSZCZA SIĘ STOSOWANIA KRUSZYWA POCHODZĄCEGO ZE SKAŁ WAPIENNYCH ORAZ Z RECYKLINGU. | m2 | 2716.2
1.4.10 | D-04.08.01. | Wykonanie profilu z masy bitumicznej AC16W KR3 gr. średn. 9cm, min. 4cm | m2 | 2871
1.4.11 | D-04.03.01 | Oczyszczenie mechaniczne warstw konstrukcyjnych ulepszonych bitumem | m2 | 21228.3
1.4.12 | D-04.03.01 | Skropienie mechaniczne warstw konstrukcyjnych bitumicznych - emulsją asfaltową w ilości 0,5 kg/m2 | m2 | 23828.3
1.5 |  | Nawierzchnie
1.5.1 | D-05.03.11 | Frezowanie nawierzchni bitumicznej grubość średnia 4 cm | m2 | 842.95
1.5.2 | D-06.01.01 | Analogia - nawierzchnia z płyt betonowych 50x50x7. Wykonanie umocnienia skarp i dna rowu płytami bet. 50x50x7 na betonie gr. 10cm w ilosci 2,25m2 na ściek oraz betonowy ściek skarpowy w ilości 1,5 m na ściek - Wylot ścieku podchodnikowego | kpl | 18
1.5.3 | D-06.01.01 | Analogia - nawierzchnia z płyt ażurowych. Wykonanie umocnienia skarp i dna rowu płytą MEBA gr. 8cm na betonie C8/10 gr. 15cm | m2 | 316.4
1.5.4 | D-05.03.23 | Nawierzchnie z kostki brukowej betonowej o grubości: 8 cm - kolorowej, na podsypce cem.-piaskowej gr. 4cm - zjazdy | m2 | 2164
1.5.5 | D-05.03.23 | Odtworzenie - nawiązanie do istniejących nawierzchni z kostki brukowej betonowej o grubości: 8 cm - kolorowej, na podsypce cem.-piaskowej srednia gr. 7cm z użyciem pełnowartościowych materiałów z rozbiórki. | m2 | 65
1.5.6 | D-05.03.05b | Nawierzchnia z AC 16W KR3, warstwa wiążąca po zagęszczeniu o grubości: 5 cm | m2 | 10614.15
1.5.7 | D-05.03.27 | Nawierzchnia z SMA 16 JENA warstwa ścieralna po zagęszczeniu o grubości: 5 cm | m2 | 10705
1.6 |  | Roboty wykończeniowe
1.6.1 | D-06.03.01a | Pobocza z kruszywa kamienmnego łamanego stabilizowanego mechanicznie - C 90/3 0- 31,5 mm - grubość po zagęszczeniu 15 cm. UWAGA: NIE DOPUSZCZA SIĘ STOSOWANIA KRUSZYWA POCHODZĄCEGO ZE SKAŁ WAPIENNYCH ORAZ Z RECYKLINGU. | m2 | 2348
1.6.2 | D-06.03.01 | Pobocza gruntowe z mieszanki optymalnej ( max. 31,5 mm ) - grubość po zagęszczeniu 10 cm z wykorzystaniem materiału przeznaczonym do NAWIERZCHNI GRUNTOWEJ ULEPSZONEJ D-05.01.02 | m2 | 1980
1.6.3 | D-03.02.01a | Regulacja pionowa: zaworów wodociągowych, włazów do studni, istniejących wpustów deszczowych | kpl | 1
1.6.4 | D-01.02.04 | Regulacja wysokościowa istniejącej wiaty przystankowej typ LUX zakotwionej w żelbetowych płytach drogowych - dostosowanie rzędnej płyty drogowej do nowoprojektowanej rzędnej chodnika | kpl | 1
1.6.5 | D-01.02.04 | Regulacja wysokościowa istniejących stalowych bram wjazdowych oraz furtek | kpl | 8
1.7 |  | Oznakowanie i urządzenia bezpieczeństwa ruchu
1.7.1 | D-07.01.01a | Oznakowanie poziome jezdni masami termoplastycznymi, grub. warstwy 3-4 mm - linie krawędziowe i osiowe | m2 | 72.825
1.7.2 | D-07.01.01 | Oznakowanie poziome jezdni masami termoplastycznymi, grub. warstwy 3-4 mm - symbole | m2 | 40
1.7.3 | D-07.02.01 | Usunięcie elemntów oznakowania pionowego ze słupkami wraz z odwozem na magazyn Inwestora | kpl | 39
1.7.4 | D-07.05.01 | Usunięcie barier ochronnych stalowych. Odwiezienie na magazyn Inwestora w odl. 5km. | m | 26
1.7.5 | D-07.02.01 | Ustawienie słupków z rur stalowych o średnicy 60,3mm dla znaków drogowych, wraz z wykonaniem i zasypaniem dołów z ubiciem warstwami | szt | 40
1.7.6 | D-07.02.01 | Przymocowanie niepodświetlonych znaków drogowych znaki zakazu, nakazu, ostrzegawcze, informacyjne: tablice okrągłe 600 mm folia I gen. | szt | 3
1.7.7 | D-07.02.01 | Przymocowanie niepodświetlonych znaków drogowych znaki zakazu, nakazu, ostrzegawcze, informacyjne: tablice okrągłe 600 mm folia II gen. | szt | 2
1.7.8 | D-07.02.01 | Przymocowanie niepodświetlonych znaków drogowych znaki zakazu, nakazu, ostrzegawcze, informacyjne: tablice trójkątne o boku 900cm folia I gen. | szt | 6
1.7.9 | D-07.02.01 | Przymocowanie niepodświetlonych znaków drogowych znaki zakazu, nakazu, ostrzegawcze, informacyjne: tablice trójkątne o boku 900cm folia II gen. | szt | 2
1.7.10 | D-07.02.01 | Przymocowanie do gotowych słupków tarczy znaków drogowych informacyjnych typ D/E (prostokątny) typ G, folia odblaskowa I generacji | szt | 22
1.7.11 | D-07.02.01 | Przymocowanie do gotowych słupków tarczy znaków drogowych informacyjnych typ D(prostokątny) , folia odblaskowa II generacji | szt | 6
1.7.12 | D-07.02.01 | Przymocowanie do gotowych słupków tarczy znaków drogowych informacyjnych typ T, R średnie (prostokątny), folia odblaskowa I generacji | szt | 3
1.7.13 | D-07.05.01 | Bariery ochronne stalowe: N2 W2 z zakończeniami typu baran zatopionymi w gruncie. | m | 216
1.8 |  | Elementy ulic
1.8.1 | D-08.01.01 | Krawężniki 15x30 wystające i wtopione - na podsypce cementowo-piaskowej | m | 1437
1.8.2 | D-08.01.01 | Oporniki betonowe 12x25 wystające i wtopione - na podsypce cementowo-piaskowej | m | 1545
1.8.3 | D-08.03.01 | Obrzeża betonowe 30x8 cm, na podsypce: cementowo-piaskowej (M15 0,02m3/mb), z wypełn.spoin zapr.cem. | m | 2299
1.8.4 | D-08.03.01 | Ławy pod krawężniki, betonowa z oporem i pod obrzeża | m3 | 239.625
1.8.5 | D - 05.03.23a | Wzmocnienie nawierzchni peronu autobusowego pod wiatę. Beton C16/20 grubości 15cm. | m2 | 17.2
1.8.6 | D - 05.03.23a | Chodniki z kostki brukowej betonowej o grubości: 8cm - szarej, na podsypce cementowo-piaskowej | m2 | 1664
1.9 |  | Zieleń drogowa
1.9.1 | D-06.01.01 | Humusowanie z obsianiem skarp przy grubości warstwy ziemi urodzajnej (humusu) 6 cm | m2 | 5009
WARTOŚC ROBÓT NETTO
23% VAT
WARTOŚĆ ROBÓT BRUTTO

## KOSZTORYS OFERTOWY SANITARNY
DM.252.8.2021
KOSZTORYS OFERTOWY
REMONT DRÓG POWIATOWYCH NR 1120N ORAZ 1117N W MIEJSCOWOŚCI FISZEWO GMINA GRONOWO ELBLĄSKIE
Lp. | Nr KNR | Opis | Jedn. | Ilość | Cena jedn. | Wartość
1 | 2 | 3 | 4 | 5 | 6 | 7
ROBOTY SANITARNE
1 |  | Roboty demontażowe
1d.1 | KNR AT-03 0101-01 | Roboty remontowe - cięcie piłą nawierzchni bitumicznych na gł. do 5 cm | m | 254.2
2d.1 | KNR AT-03 0104-02 KNR 2-31 z.o.2.13. 9902-01 | Mechaniczna rozbiórka nawierzchni bitumicznej o gr. 7 cm z wywozem materiału z rozbiórki na odl. do 1 km Nawierzchnia spękana. 26-75 pojazdów na godzinę | m2 | 118.6
3d.1 | KNR AT-03 0105-01 | Mechaniczna rozbiórka podbudowy betonowej o gr. 12 cm z wywozem rumoszu na odl. do 1 km | m2 | 118.6
2 |  | Roboty ziemne
4d.2 | KNR-W 2-01 0203-02 | Roboty ziemne wykonywane koparkami podsiębiernymi o poj.łyżki 0.15 m3 w gr.kat.III z transportem urobku samochodami samowyładowczymi na odległość do 1 km | m3 | 435.08
5d.2 | KNR-W 2-01 0215-02 | Wykopy jamiste wykonywane koparkami podsiębiernymi 0.15 m3 na odkład w gruncie kat.III | m3 | 109.48
6d.2 | KNR-W 4-01 0109-08 | Wywóz ziemi samochodami samowyładowczymi na każdy następny 1 km | m3 | 544.57
7d.2 | KNR-W 2-01 0314-02 | Pełne umocnienie pionowych ścian wykopów liniowych o głębokości do 3.0 m palami szalunkowymi (wypraskami) w gruntach suchych kat.II-IV wraz z rozbiórką (szer.do 1m) - użycie szalunku przesuwnego, R=0,3 | m2 | 947.82
8d.2 | KNR-W 2-18 0511-01 | Podłoża pod kanały i obiekty z materiałów sypkich gr. 10 cm | m3 | 43.51
9d.2 | KNR-W 2-18 0511-06 | Podłoża pod kanały i obiekty z materiałów sypkich z dodatkiem cementu grub. 16 cm | m3 | 4.2
10d.2 | KNR-W 2-01 0222-01 | Zasypywanie wykopów spycharkami z przemieszczeniem gruntu na odl. do 10 m w gruncie kat. I-III | m3 | 152.99
11d.2 | KNR-W 2-01 0222-01 | Zasypywanie wykopów spycharkami z przemieszczeniem gruntu na odl. do 10 m w gruncie kat. I-III | m3 | 39.19
12d.2 | KNR-W 2-01 0222-01 | Zasypywanie wykopów spycharkami z przemieszczeniem gruntu na odl. do 10 m w gruncie kat. I-III - WYMIANA GRUNTU | m3 | 304.68
13 | KNR-W 2-01 0228-02 | Zagęszczenie nasypów ubijakami mechanicznymi; grunty spoiste kat. III-IV | m3 | 304.68
3 |  | Roboty montażowe
14d.3 | KNR-W 2-18 0408-03 | Kanały z rur PVC łączonych na wcisk o śr. zewn. 200 mm | m | 94
15d.3 | KNR-W 2-18 0408-05 | Kanały z rur PVC łączonych na wcisk o śr. zewn. 315 mm | m | 349
16d.3 | KNR-W 2-18 0513-05 | Studnie rewizyjne z kręgów betonowych o śr. 1500 mm w gotowym wykopie o głębokości 3m | stud. | 2
17d.3 | KNR-W 2-18 0513-06 | Studnie rewizyjne z kręgów betonowych o śr. 1500 mm w gotowym wykopie za każde 0.5 m różnicy głębokości | [0.5 m] stud. | 1
18d.3 | analiza indywidualna | Dostawa separatorów z funcją osadnika | szt | 2
19d.3 | KNR-W 2-18 0513-03 | Studnie rewizyjne z kręgów betonowych o śr. 1200 mm w gotowym wykopie o głębok. 3m | stud. | 14
20d.3 | KNR-W 2-18 0513-04 | Studnie rewizyjne z kręgów betonowych o śr. 1200 mm w gotowym wykopie za każde 0.5 m różnicy głęb. | [0.5 m] stud. | -1
21d.3 | KNR-W 2-18 0524-02 | Studzienki ściekowe uliczne betonowe o śr.500 mm z osadnikiem bez syfonu | szt. | 13
22d.3 | KNR-W 2-18 0307-02 | Przewierty o długości do 20 m maszyną do wierceń poziomych WP 30/60 rurami o śr. 300-600 mm w gruntach kat.III-IV - rura 315 PEHD | m | 17
23d.3 | KNR-W 2-18 0307-06 | Przewierty o długości do 40 m maszyną do wierceń poziomych WP 30/60 rurami o śr. 300-600 mm w gruntach kat.III-IV - rura 315 PEHD | m | 68
24d.3 | KNR-W 2-18 0110-13 | Sieci wodociągowe - połączenie rur polietylenowych ciśnieniowych PE, PEHD metodą zgrzewania czołowego o śr. zewnętrznej 315 mm | złącz. | 15
25d.3 | KNR-W 2-18 0421-05 | Kształtki PVC kanalizacji zewnętrznej jednokielichowe łączone na wcisk o śr. zewn. 315 mm | szt | 6
26d.3 | KNR 2-11 1607-03 | Wyloty kanalizacji deszczowej | wylot. | 1
27d.3 | KNR 2-18 0804-02 | Próba szczelności kanałów rurowych o śr.nominalnej 200 mm | m | 94
28d.3 | KNR 2-18 0804-04 | Próba szczelności kanałów rurowych o śr.nominalnej 300 mm | m | 349
29d.3 | KNR-W 5-10 0303-02 | Układanie rur ochronnych z PCW o średnicy do 110 mm w wykopie | m | 4
4 |  | Roboty odtworzeniowe
30d.4 | KNR-W 2-01 0505-02 | Ręczne plantowanie powierzchni gruntu rodzimego kat. IV | m2 | 504
31d.4 | KNR 2-21 0401-02 | Wykonanie trawników dywanowych siewem na gruncie kat. III bez nawożenia | m2 | 504
WARTOŚC ROBÓT NETTO
23% VAT
WARTOŚĆ ROBÓT BRUTTO