## Sheet1
DM.252.11.2021
KOSZTORYS OFERTOWY
Przebudowa zabytkowego mostu na ulicy Zamkowej w Pasłęku
L.p. | Pozycja w ST | Wyszczególnienie elementów rozliczeniowych | Jedn. miary | Ilość | Cena jednostk. w zł | Wartość robót w zł
1 | 2 | 3 | 4 | 5 | 6 | 7
ROBOTY DROGOWO-MOSTOWYCH
| D-01.00.00 | ROBOTY PRZYGOTOWAWCZE
1 | D-01.01.01. | Odtworzenie trasy i punktów wysokościowych. Pomiary i inwentaryzacja powykonawcza geodezyjna. | kpl. | 1,00
2 | D-01.02.01 | Karczowania krzewów. | m2 | 140,00
3 | D-01.02.01 | Karczowania pnii. | szt. | 3,00
4 | D-01.02.02 | Zdięcie warstwy humusu. | m2 | 140,00
| D-01.02.04. | Rozbiórka elementów drogi
5 |  | Rozbiórka w ciagu pieszym płyt chodnikowych | m2 | 50,25
6 |  | Rozbiórka konstrukcji nawierzchni z kostki kamiennej z podbudową na obiekcie | m2 | 199,20
7 |  | Rozbiórka krawężników kamiennych na obiekcie | mb | 60,00
8 |  | Rozbiórka barier energochłonnych | mb | 104,00
8a |  | Oczyszczenie koryta rzeki z namułu i nieczystości gr. 20 cm | m3 | 24,90
| D-04.00.00. | PODBUDOWY
9 | D-04.01.01 | Korytowanie wraz z profilowaniem i zagęszczeniem podłoża | m2 | 231,45
10 | D-04.04.02. | Podbudowa zasadncza z mieszanki niezwiązanej C 90/3 gr. 25-35 cm | m2 | 212,20
11 | D-04.04.02. | Podbudowa zasadncza z mieszanki niezwiązanej C 90/3 gr. 20 cm | m2 | 50,25
| D-05.00.00. | NAWIERZCHNIE
12 | D-05.03.05a | Warstwa ścieralna z kostki kamiennej 911 cm na podsypce cementowo-piaskowej z wypełnieniem spoin zaprawą cementową z rozbiórki 60% | m2 | 199,20
| D-06.00.00. | ROBOTY WYKOŃCZENIOWE
13 | D-06.01.01. | Umocnienie i plantowanie skarp korpsu drogowego poprzez humusowanie i z obsianiem trawą | m2 | 140,00
14 | D-06.03.01. | Wykonanie poboczy kruszywem łamanym stabilizowanym mechanicznie gr, 15 cm | m2 | 14,10
| D-07.00.00. | ELEMENTY ZABEZPIECZAJĄCE
15 | D-07.02.01. | Oznakowanie terenu budowy wg projektu tymczasowej organizacji ruchu. Wykonanie, utrzymanie oraz likwidacja tymczasowego objazdu i organizacji ruchu. Ustawienie oznakowania zgodnie z projektem stałej organizacji ruchu. | kpl | 1,00
| D-07.05.01. | Bariery energochłonne
16 |  | Bariery W5/N2/B z elementami początkowymi. | mb | 136,00
| D-08.00.00. | ELEMENTY ULIC
| D-08.01.06. | Ustawienie krawężników kamiennych ulicznych na ławie betonowej z oporem
17 |  | Krawężnik kamienny uliczny prosty 15x30 z rozbiórki 60 % | mb | 60
18 | D-08.02.00 | Nawierzchnia z płytek chodnokowych ze strukturą powierzchni z płukanego kruszywa 30x30 cm gr. 4m na podsypce cementowo-piaskowej. | m2 | 50,25
19 | D-08.03.01. | Obrzeża kamienne 30x8 cm | mb | 21,50
20 | D-08.05.04. | Odtworzenie ścieków krawędziowych z kostki kamiennej na bet. C-10 gr. do 10 cm. | m2 | 12,00
| M-11.00.00 | FUNDAMENTOWANIE
| M-11.01.00 | Wymagania ogólne
21 | M-11.01.01. | Wykonanie wykopów w gruncie kat III pod fundamenty podpór z odwiezieniem urobku poza teren budowy | m3 | 703,60
22 | M-11.01.04. | Wykonanie zasypki nadłucza z kruszywa o frakcji 0-32 mm z gruntu kat. II z dokopu z transportem, formowaniem oraz zagęszczeniem nasypu warstwami o gr. 30 cm. | m3 | 556,25
| M-11.02.00. | PALE FUNDAMENTOWE
23 | M-11.02.01 | Wykonanie 8 szt. pali wierconych świdrem ciągłym (pale CFA) o średnicy 80 cm, długości 9,0 m | mb | 72,00
| M-12.00.00. | ZBROJENIE
24 | M-12.01.02. | Zbrojenie oczepu pali stalą A-IIIN | kg | 2616,00
25 | M-12.01.02. | Zbrojenie płyty pomostu stalą A-IIIN | kg | 3693,00
25a | M-12.01.02. | Zbrojenie pancerza ścian czołowych stalą A-IIIN | kg | 937,00
26 | M-12.01.02. | Zbrojenie pali wierconych CFA stalą A-IIIN | kg | 4841,00
| M-13.00.00 | BETON
| M-13.01.00. | Beton konstrukcyjny
27 | M-13.01.00. | Wykonanie oczepów pali wierconych z betonu zbrojonego c30/37 (B-35) | m3 | 37,8
28 | M-13.01.00. | Wykonanie płyty pomostu z betonu zbrojonego C30/37 (B-35) | m3 | 35,8
28a | M-13.01.00. | Wykonanie pancerza ścian czołowych z betonu zbrojonego C30/37 (B-35) | m3 | 9,36
29 | M-13.02.00. | Zakup, transport i wbudowanie mieszanki betonowej C25/30 do odwiertów pali CFA | m3 | 43,4
| M-13.02.00. | Beton niekonstrukcyjny
30 | M-13.02.00. | Beton podkładowy pod oczepem C12/15 (B-15) | m3 | 5,3
| M-13.03.00. | Prefabrykaty betonowe
31 | M-13.03.02. | Zakup, transport i montaż prefabrykatów strunobetonowych Kujan L-12 | szt | 9
| M-15.00.00. | IZOLACJA
32 | M-15.01.02. | Izolacja powłokowa dwuwarstwowa układana na zimno | m2 | 107,3
33 | M-15.02.03. | Izolacja płyty pomostu z papy termozgrzewalnej gr. 0,5 cm | m2 | 133,5
| M-16.00.00. | ODWODNIENIE
| M-16.01.03a | Odwodnienie izolacji pomostu | mb
34 |  | Drenaż za przyczółkami |  | 27,8
| M-18.00.00. | URZĄDZENIA DYLATACYJNE
35 | M-18.01.01. | Dylatacja - wkładka neoprenowa | mb | 27,6
RAZEM
PROGRAM PRAC KONSERWATORSKICH z zał. nr 2
| M.30.00.00 | ROBOTY W RAMACH PROGRAMU PRAC KONSERSKICH
36 |  | Wykonanie prac konserwatorskich zgodnie z programem prac zgodnie z watkiem ceglanym, kamiennym i napraw betonowych | kpl | 1,00
39 |  | Sporządzenie dokumentacji powykonawczej, zgodnie ze standardami okerślonymi w aktualnym Rozporzadzeniu Ministra Kultury i Dziedzictwa Narodowego | kpl. | 1,00
RAZEM
INNE ROBOTY
40 |  | Zabezpieczeniem z podwieszeniem kabli energetycznych i teletechnicznych rurami osłonowymi zgodnie z uzgodnieniami branżowymi | kpl. | 1,00
41 |  | Zabezpieczenie studni ściekowych wraz z kanałami odwadniającymi | szt. | 3,00
42 |  | Zabezpieczenie studni telekomunikacyjnej | szt. | 1,00
RAZEM
RAZEM
Podatek VAT 23%
Ogółem