## Formularz ofertowy
KOSZTORYS OFERTOWY
Remont DP Nr 1135N Pomorska Wieś - Kamiennik ETAP I (km 1+200,00 - 1+872,00)
Lp | Opis pozycji | Ilość | J.m. | Cena | Wartość
A | Roboty przygotowawcze
1 | Roboty pomiarowe przy liniowych robotach ziemnych - trasa dróg w terenie równinnym | 0.672 | km
2 | Geodezyjna inwentaryzacja powykonawcza | 0.672 | km
3 | Frezowanie karpin o średnicy do 110 cm - 10 cm poniżej istniejącej nawierzchni asfaltowej | 11 | szt
4 | Ręczne ścinanie i karczowanie krzaków i podszycia: dużej gęstości wraz ze zniszczeniem systemu korzeniowego, wywóz i utylizacja wyciętych krzaków. | 0.084 | ha
5 | Odmładzanie starszych drzew przez wycięcie suchych i połamanych gałęzi, odcięcie odrostów i prześwietlenie koron do wysokości 4,5m, przy średnicy pni : ponad 41 cm poniżej 90 cm, Wywóz i utylizacja gałęzi na magazyn Wykonawcy | 68 | szt.
6 | Zabezpieczenie pni drzew przydrożnych w trakcie robót drogowych - średnica drzew do 75 cm | 68 | szt
7 | Rozebranie uszkodzonych ścianek czołowych przepustów | 26.8 | m3
8 | Rozebranie uszkodzonych przepustów betonowych średnicy 600 mm | 61 | m
9 | Rozebranie uszkodzonych przepustów betonowych średnicy 800 mm | 12 | m
10 | Rozebranie nawierzchni bitumicznej gr 6 cm | 85.6 | m2
11 | Rozebranie podbudowy z brukowca 15/17 | 175.6 | m2
12 | Rozebranie nawierzchni betonowej gr 15 cm | 20 | m2
13 | Rozebranie nawierzchni z płyt chodnikowych, betonowych 50x50x7 | 197 | m2
14 | Rozebranie nawierzchni z ażurowych płyt żelbetowych typu Yomb (z uwzględnieniem transportu na magazyn inwestora w Pasłęku) | 70 | m2
15 | Rozebranie nawierzchni z kostki betonowej gr 8 cm - chodniki | 94 | m2
16 | Rozebranie krawężników betonowych 15x30 | 235 | m
17 | Rozebranie obrzeży betonowych 8x30 | 195 | m
18 | Rozebranie ławy betonowej | 11.75 | m3
19 | Wywóz gruzu na magazyn wykonawcy wraz z utylizacją | 203.031 | t
B | Roboty ziemne
20 | Roboty ziemne wykonane koparkami podsiębiernymi w gruncie kat. III wraz z odwozem urobku na magazyn wykonawcy i utylizacją - wykopy pod przepusty i wymianę podbudowy | 827.55 | m3
21 | Nasypy wykonywane mechanicznie z gruntów kat. I-II z transportem urobku na nasyp samochodami na odl. 2 km wraz z formowaniem i zagęszczeniem nasypu i zwilżeniem w miarę potrzeby warstw zagęszczanych wodą | 91.35 | m3
C | Odwodnienie korpusu drogowego
22 | Ława żwirowa pod przepusty - grubość podłoża: 20 cm | 74.4 | m2
23 | Przepusty z rur grubościennych z polietylenu (wytrzymałość min. 8 kPa) o średnicy nominalnej 600 mm - przepusty pod koroną drogi | 32 | m
24 | Elementy przepustów rurowych - prefabrykowane ścianki czołowe, żelbetowe ze skrzydełkami dla rur o średnicy 60 cm - przepusty pod koroną drogi | 4 | szt
25 | Przepusty z rur grubościennych z polietylenu (wytrzymałość min. 12 kPa) o średnicy nominalnej 800 mm - przepusty pod koroną drogi | 12 | m
26 | Elementy przepustów rurowych - prefabrykowane ścianki czołowe, żelbetowe ze skrzydełkami dla rur o średnicy 80 cm - przepusty pod koroną drogi | 2 | szt
27 | Obsypka rurociągu kruszywem, dowiezionym - piaskiem wraz z zagęszczeniem | 411.602 | m3
D | Podbudowy
28 | Podsypka piaskowa zagęszczona mechanicznie, o grubości warstwy po zagęszczeniu: 15 cm - chodniki | 197 | m2
29 | Wykonanie podbudowy z kruszywa stabilizowanego cementem, gruntocement przygotowywany w wytwórni grub. 24cm - Rm 5MPa | 499.5 | m2
30 | Wykonanie podbudowy z kruszywa stabilizowanego cementem, gruntocement przygotowywany w wytwórni grub. 15cm - Rm 5MPa | 553.5 | m2
31 | Podbudowy z kruszywa kamiennego łamanego 0 - 31,5 stabilizowanego mechanicznie o grubości warstwy po zagęszczeniu: 15 cm - pod chodniki | 197 | m2
32 | Podbudowa z kruszywa kamiennego łamanego 0 - 31,5 stabilizowanego mechanicznie - grubość po zagęszczeniu 22 cm - uzupełnienia podbudowy, nawiązania | 969.75 | m2
33 | Wyrównanie istniejącej podbudowy AC22W , mechaniczne rozścielenie i zagęszczenie | 841.404 | t
34 | Czyszczenie nawierzchni drogowej: bitumicznej | 5734.3 | m2
35 | Skropienie nawierzchni emulsją asfaltową w ilości 0,5 kg/m2, uzupełnienie ubytków i spękań w istniejącej nawierzchni | 2405.3 | m2
36 | Skropienie nawierzchni emulsją asfaltową w ilości 0,3 kg/m2 | 3870.3 | m2
E | Nawierzchnie
37 | Frezowanie nawierzchni bitumicznej grubość średnia 5 cm | 51 | m2
38 | Nawierzchnie z kostki brukowej betonowej o grubości: 8 cm - szarej, na podsypce cement-piaskowej - przekładka chodników ( 20 % uzupełnienia kostki) | 94 | m2
39 | Nawierzchnia z SMA 16 JENA warstwa po zagęszczeniu o grubości: 6 cm | 3765 | m2
F | Roboty wykończeniowe
40 | Przepusty z rur grubościennych z polietylenu o średnicy nominalnej 400 mm - pod zjazdami | 90 | m
41 | Elementy przepustów rurowych - prefabrykowane ścianki czołowe, żelbetowe ze skrzydełkami dla rur o średnicy 40 cm | 18 | szt
42 | Przepusty z rur grubościennych z polietylenu o średnicy nominalnej 600 mm | 16 | m
43 | Elementy przepustów rurowych - prefabrykowane ścianki czołowe, żelbetowe ze skrzydełkami dla rur o średnicy 60 cm | 2 | szt
44 | Wykonanie nawierzchni z betonowych płyt ażurowych 40x60x8 szarych na podsupce żwirowej w tym wypełnienie otworów kamieniem płukanym 8-32 mm - stożki przy przepustach | 84 | m2
45 | Pobocza z kamiennego kruszywa łamanego - grubość po zagęszczeniu 15 cm | 609 | m2
46 | Oczyszczenie (odtworzenie) rowu z namułu przy grubości namułu: 40 cm wraz profilowaniem i zagęszczeniem dna i skarp rowu - z wywozem urobku na magazyn Wykonawcy | 972 | m
G | Oznakowania i urządzenia bezpieczeństwa ruchu
47 | Oznakowanie poziome jezdni cienkowarstwowe z elementam odblaskowymi - linie krawędziowe - malowane: mechanicznie | 150.715 | m2
48 | Słupki do znaków drogowych: z rur stalowych o średnicy 70 mm | 14 | szt
49 | Przymocowanie niepodświetlonych znaków drogowych znaki zakazu, nakazu, ostrzegawcze, informacyjne: tablice - znaki średnie | 10 | szt
H | Elementy ulic
50 | Krawężniki betonowe, o wymiarach: 15x30 cm - na podsypce cementowo-piaskowej wraz z wykonaniem rowka | 235 | m
51 | Obrzeża betonowe 30x8 cm, na podsypce: cementowo-piaskowej, | 195 | m
52 | Ławy pod krawężniki i obrzeża : betonowe z oporem C 12/15 | 31.7 | m3
53 | Chodniki z kostki brukowej betonowej o grubości 8 cm - szarej, na podsypce: cementowo-piaskowej | 212 | m2
I | Zieleń drogowa
54 | Uzupełnienie humusu średniej grubości 15 cm wraz z obsianiem trawą - uzupełnienie skarp za poboczem | 78.975 | m3
wartość kosztorysowa robót:
podatek VAT 23%:
wartość robót brutto:
słownie wartość robót brutto:…………………………………………………………………………………………………………………………………………………..
podpis: …………………………………………………………

## Arkusz1
KOSZTORYS OFERTOWY
Remont DP Nr 1135N Pomorska Wieś - Kamiennik ETAP I (km 1+200,00 - 1+872,00)
Lp | Opis pozycji | Ilość | J.m. | Cena | Wartość
A | Roboty przygotowawcze
1 | Roboty pomiarowe przy liniowych robotach ziemnych - trasa dróg w terenie równinnym | 0.672 | km | 4500 | 3024
2 | Geodezyjna inwentaryzacja powykonawcza | 0.672 | km | 4500 | 3024
3 | Frezowanie karpin o średnicy do 110 cm - 10 cm poniżej istniejącej nawierzchni asfaltowej | 11 | szt | 385 | 4235
4 | Ręczne ścinanie i karczowanie krzaków i podszycia: dużej gęstości wraz ze zniszczeniem systemu korzeniowego, wywóz i utylizacja wyciętych krzaków. | 0.084 | ha | 17500 | 1470
5 | Odmładzanie starszych drzew przez wycięcie suchych i połamanych gałęzi, odcięcie odrostów i prześwietlenie koron do wysokości 4,5m, przy średnicy pni : ponad 41 cm poniżej 90 cm, Wywóz i utylizacja gałęzi na magazyn Wykonawcy | 68 | szt. | 110 | 7480
6 | Zabezpieczenie pni drzew przydrożnych w trakcie robót drogowych - średnica drzew do 75 cm | 68 | szt | 70 | 4760
7 | Rozebranie uszkodzonych ścianek czołowych przepustów | 26.8 | m3 | 53 | 1420.4
8 | Rozebranie uszkodzonych przepustów betonowych średnicy 600 mm | 61 | m | 44 | 2684
9 | Rozebranie uszkodzonych przepustów betonowych średnicy 800 mm | 12 | m | 79 | 948
10 | Rozebranie nawierzchni bitumicznej gr 6 cm | 85.6 | m2 | 6.6 | 564.96
11 | Rozebranie podbudowy z brukowca 15/17 | 175.6 | m2 | 26.1 | 4583.16
12 | Rozebranie nawierzchni betonowej gr 15 cm | 20 | m2 | 18.6 | 372
13 | Rozebranie nawierzchni z płyt chodnikowych, betonowych 50x50x7 | 197 | m2 | 12.5 | 2462.5
14 | Rozebranie nawierzchni z ażurowych płyt żelbetowych typu Yomb (z uwzględnieniem transportu na magazyn inwestora w Pasłęku) | 70 | m2 | 26.8 | 1876
15 | Rozebranie nawierzchni z kostki betonowej gr 8 cm - chodniki | 94 | m2 | 9.7 | 911.8
16 | Rozebranie krawężników betonowych 15x30 | 235 | m | 8.6 | 2021
17 | Rozebranie obrzeży betonowych 8x30 | 195 | m | 5.8 | 1131
18 | Rozebranie ławy betonowej | 11.75 | m3 | 40 | 470
19 | Wywóz gruzu na magazyn wykonawcy wraz z utylizacją | 206.49 | t | 18 | 3716.82
B | Roboty ziemne |  |  |  | 0
20 | Roboty ziemne wykonane koparkami podsiębiernymi w gruncie kat. III wraz z odwozem urobku na magazyn wykonawcy i utylizacją - wykopy pod przepusty i wymianę podbudowy | 827.55 | m3 | 25 | 20688.75
21 | Nasypy wykonywane mechanicznie z gruntów kat. I-II z transportem urobku na nasyp samochodami na odl. 2 km wraz z formowaniem i zagęszczeniem nasypu i zwilżeniem w miarę potrzeby warstw zagęszczanych wodą | 91.35 | m3 | 56 | 5115.6
C | Odwodnienie korpusu drogowego |  |  |  | 0
22 | Ława żwirowa pod przepusty - grubość podłoża: 20 cm | 74.4 | m2 | 39 | 2901.6
23 | Przepusty z rur grubościennych z polietylenu (wytrzymałość min. 8 kPa) o średnicy nominalnej 600 mm - przepusty pod koroną drogi | 32 | m | 480 | 15360
24 | Elementy przepustów rurowych - prefabrykowane ścianki czołowe, żelbetowe ze skrzydełkami dla rur o średnicy 60 cm - przepusty pod koroną drogi | 4 | szt | 660 | 2640
25 | Przepusty z rur grubościennych z polietylenu (wytrzymałość min. 12 kPa) o średnicy nominalnej 800 mm - przepusty pod koroną drogi | 12 | m | 1200 | 14400
26 | Elementy przepustów rurowych - prefabrykowane ścianki czołowe, żelbetowe ze skrzydełkami dla rur o średnicy 80 cm - przepusty pod koroną drogi | 2 | szt | 1200 | 2400
27 | Obsypka rurociągu kruszywem, dowiezionym - piaskiem wraz z zagęszczeniem | 411.602 | m3 | 54.5 | 22432.31
D | Podbudowy |  |  |  | 0
28 | Podsypka piaskowa zagęszczona mechanicznie, o grubości warstwy po zagęszczeniu: 15 cm - chodniki | 197 | m2 | 10 | 1970
29 | Wykonanie podbudowy z kruszywa stabilizowanego cementem, gruntocement przygotowywany w wytwórni grub. 24cm - Rm 5MPa | 499.5 | m2 | 38 | 18981
30 | Wykonanie podbudowy z kruszywa stabilizowanego cementem, gruntocement przygotowywany w wytwórni grub. 15cm - Rm 5MPa | 553.5 | m2 | 26 | 14391
31 | Podbudowy z kruszywa kamiennego łamanego 0 - 31,5 stabilizowanego mechanicznie o grubości warstwy po zagęszczeniu: 15 cm - pod chodniki | 197 | m2 | 32.6 | 6422.2
32 | Podbudowa z kruszywa kamiennego łamanego 0 - 31,5 stabilizowanego mechanicznie - grubość po zagęszczeniu 22 cm - uzupełnienia podbudowy, nawiązania | 969.75 | m2 | 46 | 44608.5
33 | Wyrównanie istniejącej podbudowy AC22W , mechaniczne rozścielenie i zagęszczenie | 841.404 | t | 236 | 198571.34
34 | Czyszczenie nawierzchni drogowej: bitumicznej | 5734.3 | m2 | 0.28 | 1605.6
35 | Skropienie nawierzchni emulsją asfaltową w ilości 0,5 kg/m2, uzupełnienie ubytków i spękań w istniejącej nawierzchni | 2405.3 | m2 | 0.9 | 2164.77
36 | Skropienie nawierzchni emulsją asfaltową w ilości 0,3 kg/m2 | 3870.3 | m2 | 0.75 | 2902.73
E | Nawierzchnie |  |  |  | 0
37 | Frezowanie nawierzchni bitumicznej grubość średnia 5 cm | 51 | m2 | 8 | 408
38 | Nawierzchnie z kostki brukowej betonowej o grubości: 8 cm - szarej, na podsypce cement-piaskowej - przekładka chodników ( 20 % uzupełnienia kostki) | 94 | m2 | 68 | 6392
39 | Nawierzchnia z SMA 16 JENA warstwa po zagęszczeniu o grubości: 6 cm | 3765 | m2 | 46 | 173190
F | Roboty wykończeniowe |  |  |  | 0
40 | Przepusty z rur grubościennych z polietylenu o średnicy nominalnej 400 mm - pod zjazdami | 90 | m | 250 | 22500
41 | Elementy przepustów rurowych - prefabrykowane ścianki czołowe, żelbetowe ze skrzydełkami dla rur o średnicy 40 cm | 18 | szt | 480 | 8640
42 | Przepusty z rur grubościennych z polietylenu o średnicy nominalnej 600 mm | 16 | m | 520 | 8320
43 | Elementy przepustów rurowych - prefabrykowane ścianki czołowe, żelbetowe ze skrzydełkami dla rur o średnicy 60 cm | 2 | szt | 670 | 1340
44 | Wykonanie nawierzchni z betonowych płyt ażurowych 40x60x8 szarych na podsupce żwirowej w tym wypełnienie otworów kamieniem płukanym 8-32 mm - stożki przy przepustach | 84 | m2 | 80 | 6720
45 | Pobocza z kamiennego kruszywa łamanego - grubość po zagęszczeniu 15 cm | 609 | m2 | 28 | 17052
46 | Oczyszczenie (odtworzenie) rowu z namułu przy grubości namułu: 40 cm wraz profilowaniem i zagęszczeniem dna i skarp rowu - z wywozem urobku na magazyn Wykonawcy | 972 | m | 18 | 17496
G | Oznakowania i urządzenia bezpieczeństwa ruchu |  |  |  | 0
47 | Oznakowanie poziome jezdni cienkowarstwowe z elementam odblaskowymi - linie krawędziowe - malowane: mechanicznie | 150.715 | m2 | 22 | 3315.73
48 | Słupki do znaków drogowych: z rur stalowych o średnicy 70 mm | 14 | szt | 240 | 3360
49 | Przymocowanie niepodświetlonych znaków drogowych znaki zakazu, nakazu, ostrzegawcze, informacyjne: tablice - znaki średnie | 10 | szt | 240 | 2400
H | Elementy ulic |  |  |  | 0
50 | Krawężniki betonowe, o wymiarach: 15x30 cm - na podsypce cementowo-piaskowej wraz z wykonaniem rowka | 235 | m | 48 | 11280
51 | Obrzeża betonowe 30x8 cm, na podsypce: cementowo-piaskowej, | 195 | m | 28 | 5460
52 | Ławy pod krawężniki i obrzeża : betonowe z oporem C 12/15 | 31.7 | m3 | 280 | 8876
53 | Chodniki z kostki brukowej betonowej o grubości 8 cm - szarej, na podsypce: cementowo-piaskowej | 212 | m2 | 74 | 15688
I | Zieleń drogowa |  |  |  | 0
54 | Uzupełnienie humusu średniej grubości 15 cm wraz z obsianiem trawą - uzupełnienie skarp za poboczem | 78.975 | m3 | 32 | 2527.2
| wartość kosztorysowa robót: |  |  |  | 739674.97
| podatek VAT 23%: |  |  |  | 170125.24
| wartość robót brutto: |  |  |  | 909800.21
słownie wartość robót brutto:…………………………………………………………………………………………………………………………………………………..
podpis: …………………………………………………………