## KO
|  | Budowa : | ZARZĄD DRÓG POWIATOWYCH W PASŁĘKU
|  | Obiekt : | Jelonki
A d r e s :
|  | Opis robót : | Remont chodnika w miejscowości Jelonki na DP 1185N
Wyr | Lp | Nr Specyfikacji | Opis pozycji | Ilość | J.m. | Cena | Wartość
S | 1 | D-01.02.04 | Roboty drogowe
E | 1.1 |  | Roboty przygotowawcze
| 1 | D - 01.01.01 | Roboty pomiarowe przy liniowych robotach ziemnych dla trasy dróg kołowych w terenie równinnym | 0.506 | km
| 2 | D - 01.01.01 | Geodezyjna inwentaryzacja powykonawcza | 0.506 | km
| 3 | D-01.02.04 | Rozebranie nawierzchni z płyt betonowych gr 7 cm Wywóz na magazyn Zamawiającego | 690 | m2
| 4 | D-01.02.04 | Rozebranie krawężników betonowych o wymiarach: 15x30 cm, na podsypce cementowo-piaskowej Wywóz na magazyn Zamawiającego | 460 | m
| 5 | D-01.02.04 | Rozebranie ław pod krawężniki, przy ławie: z betonu Wywóz na magazyn Zamawiającego | 23 | m3
| 6 | D-01.02.04 | Rozebranie obrzeży trawnikowych na podsypce piaskowej, o wymiarach: 8x30 cm | 383 | m
| 7 | D-01.02.04 | Rozebranie nawierzchni z płyt drogowych żelbetowych ażurowych o powierzchni do 3,0 m2. Wywóz na magazyn Zamawiającego | 172.8 | m2
E | 1.2 |  | Roboty ziemne
| 8 |  | Ręczne profilowanie i zagęszczenie podłoża pod warstwy konstrukcyjne nawierzchni - kategoria gruntu: III-IV | 882.8 | m2
E | 1.3 |  | Odwodnienie korpusu drogowego
| 9 | D - 03.01.01 | Wykopy liniowe o ścianach pionowych głębokości do 1,8 m z szalunkiem oraz z wywozem urobku na magazyn wykonawcy, pod przepusty w gruntach suchych kat. III-IV | 21.6 | m3
| 10 | D - 03.01.01 | Obsypka rurociągu kruszywem, dowiezionym - piaskiem wraz z zagęszczeniem | 14.4 | m3
| 11 | D - 03.01.01 | Ława żwirowa pod przepusty - grubość podłoża: 30 cm | 7.2 | m2
| 12 | D - 03.01.01 | Elementy przepustów rurowych - rury HDPE o średnicy 40 cm | 12 | m
| 13 | D - 03.01.01 | Wykonanie umocnienia skarp na wlotach przepustów, brukowcem na betonie C16/20 gr. 15cm (2,0m2 na stronę) | 2 | szt
| 14 | D-06.04.01 | Oczyszczenie (odtworzenie) rowu z namułu przy grubości namułu: 60 cm oraz profilowaniem i zagęszczeniem dna i skarp rowu - z wywozem urobku na magazyn Wykonawcy | 60 | m
E | 1.4 |  | Podbudowy
| 15 | D-04.05.05a | Wykonanie podbudowy z kruszywa stabilizowanego cementem, gruntocement przygotowywany w wytwórni grub. 10cm - Rm 5MPa | 882.8 | m2
| 16 | D-04.04.02b | ANALOGIA DOWIĄZANIA Z KRUSZYWA Wykonanie podbudowy z kruszywa kamienmnego łamanego - C 90/3 frakcji 0-31,5 mm, warstwa górna, grubość warstwy po zagęszczeniu 15 cm | 115.5 | m2
E | 1.5 |  | Nawierzchnie
| 17 | D-05.03.23 | Nawierzchnie z kostki brukowej betonowej o grubości: 8 cm - na podsypce cement-piaskowej | 882.8 | m2
E | 1.6 |  | Elementy ulic
| 18 | D-08.01.01 | Krawężniki, oporniki betonowe wystające i wtopione, o wymiarach: 15x30cm 15x22cm 12x25cm - na podsypce cementowo-piaskowej | 628 | m
| 19 | D-08.03.01 | Obrzeża betonowe 30x8 cm, na podsypce: cementowo-piaskowej (M15 0,02m3/mb), z wypełn.spoin zapr.cem. | 393 | m
| 20 | D-08.03.01 | Ławy pod krawężniki, betonowa z oporem i pod obrzeża | 52.61 | m3
E | 1.7 |  | Zieleń drogowa
| 21 | D-06.01.01 | Humusowanie z obsianiem skarp przy grubości warstwy ziemi urodzajnej (humusu) 6 cm | 196.5 | m2
SUMA NETTO
VAT 23%
SUMA BRUTTO