## przedmiar
KOSZTORYS OFERTOWY
dla robót przy przebudowie mostu drogowego przez rzekę Tinę koło miejscowości Różany
Lp. | Pozycja ST | Nazwa i opis pozycji | Jedn. miary | Ilość | Cena jednostk. [zł] | Cena jednostk. [zł]
1 | 2 | 3 | 4 | 5 | 6 | 7
| D-01.00.00. | ROBOTY PRZYGOTOWAWCZE
1 | D-01.01.01. | Odtworzenie trasy i punktów wysokościowych na wiadukcie i dojazdach. Inwentaryzacja powykonawcza | km | 0.1
2 | D-01.02.01. | Usunięcie krzewów | m2 | 22.5
| D-01.02.04. | Rozbiórka elementów dróg
3 |  | - rozbiórka balustrad stalowych z kształtowników | kg | 1574.4
4 |  | - rozbiórka nawierzchni asfaltowych o grubości 15 cm, na zimno, z wywiezieniem materiałów z rozbiórki i recyklingiem | m2 | 168.38
| D-04.00.00. | PODBUDOWY
5 | D-04.04.02. | - podbudowa zasadnicza z mieszanki niezwiązanej z kruszywem CNR grubość średnia 25 cm | m2 | 40
| D-05.00.00. | NAWIERZCHNIE
| D-05.03.05a | Nawierzchnia - warstwy z mieszanek mineralno- bitumicznych
wytwarzanych i wbudowywanych na gorąco:
6 |  | - warstwa wiążąca AC 16 W gr. 8 cm : | m2 | 40
7 |  | - warstwa ścieralna AC 11 S gr. 4 cm : | m2 | 40
8 | D-05.03.07a | Nawierzchnia z asfaltu lanego wg WT-1 i WT-2 z 2010 r | m2 | 128.38
| D-06.00.00. | ROBOTY WYKOŃCZENIOWE
9 | D-06.01.01. | Umocnienie skarp darniną | m2 | 12.8
| D-07.00.00. | URZĄDZENIA BEZPIECZEŃSTWA RUCHU
10 | D-07.02.01. | Projekt organizacji ruchu i jego realizacja | kpl. | 1
| M-12.00.00. | ZBROJENIE
11 | M-12.01.02. | Zbrojenie betonu stalą klasy A III N | kg | 950.6
| M-13.00.00. | BETON
| M-13.01.00. | Beton konstrukcyjny C 25/30
12 |  | - nadlewka płyty i słupka | m3 | 15.6
| M-14.00.00. | KONSTRUKCJE STALOWE
13 | M-14.02.01. | Renowacja powłoki antykorozyjnej konstrukcji stalowej balustrad | m2 | 15.74
| M-18.00.00. | URZĄDZENIA DYLATACYJNE
14 | M-18.01.06. | Dylatacja mechaniczno-asfaltowa | m | 16.8
| M-19.00.00. | ELEMENTY ZABEZPIECZAJĄCE
| M-19.01.04. | Balustrady stalowe
15 |  | Zabezpieczenie antykorozyjne, podniesienie i ustawienie balustrad na wspornikach chodnikowych | m | 52.48
| M-20.00.00. | INNE ROBOTY MOSTOWE
16 | M-20.01.08. | Zabezpieczenie antykorozyjne powierzchni betonowych(hydrofobizacja) + oczyszczenie powierzchni - hydromonitoring | m2 | 814.77
| M-20.01.14. | Założenie osnowy geodezyjnej przy budowie obiektów mostowych
- zamontowanie reperów na konstrukcji mostu:
17 |  | - na przęśle: 3 x 2 | szt. | 6
18 |  | - na przyczółkach: 2 x 4 | szt. | 8
19 |  | - wykonanie jednego znaku stałego w pobliżu mostu | szt. | 1
| M-20.20.15a | Naprawa powierzchni betonowych zaprawami typu PCC z usunięciem skorodowanego betonu i z odtworzeniem wyglądu (architektury) naprawianej powierzchni
20 |  | - grubość średnia 5,0 cm: | m2 | 686.39
21 |  | Iniekcja kurtynowa za przyczółkami | m2 | 49.24
22 |  | Iniekcja rys sklejająca śr. gr. szczeliny 5 mm, na głębokość 25 cm; | m | 12.8
23 | M-20.20.21. | Wiercenie otworów w betonie o średnicy 14 mm i głębokości 60 mm oraz osadzenie prętów zbrojeniowych o średnicy 12 mm dł. 160 mm | szt. | 715
24 |  | Wiercenie otworów w betonie o średnicy 14 mm i głębokości 100 mm oraz osadzenie prętów zbrojeniowych o średnicy 12 mm dł. 200 mm | szt. | 20
Razem netto
VAT %
Razem brutto

## koszt. inwest.
PRZEDMIAR ROBÓT
przebudowa mostu przez rzekę Liwę w ciągu drogi wojewódzkiej nr 521 koło miejscowości Susz
Lp. | Pozycja ST | Nazwa i opis pozycji | Jednostka |  | Cena | Wartość
|  |  | Nazwa | Ilość | jedn. zł | zł
1 | 2 | 3 | 4 | 5 | 6 | 7
| D-M-00.00.00. | WYMAGANIA OGÓLNE
1 | Opis | Projekt, wykonanie, utrzymanie i likwidacja czasowej organizacji ruchu | kpl. | 1
2 | Opis+rys. mostu objazdowego | Budowa, utrzymanie i rozbiórka tymczasowego mostu objazdowego o długości ok. 18 m i nośności klasy C wraz z dojazdami. | szt | 1
| D-01.00.00. | ROBOTY PRZYGOTOWAWCZE
3 | D-01.01.01. | Odtworzenie trasy i punktów wysokościowych na moście i dojazdach | km | 0.01
4 | D-01.02.02. | Zdjęcie warstwy humusu i darniny gr. 15 cm: 2 x (24,0 - 14,40) x 6,50 | m2 | 124.8
| D-01.02.03. | Wyburzenie obiektów budowlanych
5 |  | - rozbiórka przęsła z betonu zbrojonego, z wywiezieniem materiałów z rozbiórki: 7,40 x 8,30 x 0,25 + 2 x 0,16 x 0,95 x 7,40 + 4 x 0,30 x 0,65 x (3,40 + 1,80 x 0,5) + 2,0 x 0,65 x 8,30 + 1,80 x 0,65 x 8,30 x 0,5 + 0,20 x 0,65 x 8,30 | m3 | 37.68
6 |  | - rozbiórka chodników betonowych w obrębie skrzydeł, z wywiezieniem materiałów z rozbiórki: 2 x 0,30 x 0,60 x 3,0 | m3 | 1.08
7 |  | - rozbiórka przyczółków z betonu, z wywiezieniem materiałów z rozbiórki: 2 x (1,00 x 9,50 x 5,0 + 2 x 3,60 x 0,75 x 5,0 + 0,16 x 0,85 x 3,70) Rozliczenie wg obmiarów na budowie | m3 | 150
8 |  | - rozbiórka oporowych murów betonowych a przy jazie, z wywiezieniem gruzu z rozbiórki: 2 x 1,0 x (2,42 + 1,65) x 5,0 Rozliczenie wg obmiarów na budowie | m3 | 40.7
9 |  | - rozbiórka fundamentów betonowych z wywiezieniem materiałów z rozbiórki: 2 x 0,5 x 3,0 x (10,0 + 3,40 + 2 x 0,30) Rozliczenie wg obmiarów na budowie | m3 | 42
10 |  | - rozbiórka prowadnic szandorów z ceowników stalowych, z wywiezieniem materiałów z rozbiórki: 4 x 5,0 x 37,90 | kg | 758
11 |  | - rozbiórka rury stalowej o średnicy 100 mm | m | 30
|  | - koszt składowania gruzu na wysypisku: (37,68 + 1,08 + 150,0 + 40,70 + 42,0 + 0,21) x 2,4 Rozliczenie wg obmiarów na budowie | t | 652.01
| D-01.02.04. | Rozbiórka elementów dróg
12 |  | - rozbiórka podbudowy z kruszywa stabilizowanego o grubości średniej 25 cm na dojazdach, z wywiezieniem materiałów z rozbiórki: (27,0 - 7,40) x 6,0 | m2 | 117.6
|  | - rozbiórka krawężników kamiennych na moście z wywiezieniem materiałów z rozbiórki: 2 x 3,0 | m | 6
|  | - rozbiórka słupków kamiennych, z wywiezieniem materiałów z rozbiórki: 4 x 1,0 x 0,23 x 0,23 | m3 | 0.21
|  | - rozbiórka balustrad stalowych z kształtowników - na moście, z odwiezieniem materałów z rozbiórki: 2 x [15,20 x 5,42 + 2 x 14,40 x 2,51 + (0,70 x 9 x 4 + 9 x 2 x 0,90) x 1,88 + 10 x 1,09 x 21,9 x 0,5] | kg | 703.72
|  | - rozbiórka krawężników z kątownika stalowego: 2 x (8,60 + 2 x 0,60) x 14,60 | kg | 286.16
|  | - koszt składowania gruzu asfaltowego na wysypisku: 196,64 x 0,10 x 2,3 | t | 45.23
13 | D-05.03.11. | Frezowanie nawierzchni asfaltowych na zimno z wywiezieniem gruzu
|  | - grubości 10 cm: 7,60 x (7,40 + 6,0 x 0,5) + (27,0 - 7,40) x 6,0 | m2 | 196.64
| D-04.00.00. | PODBUDOWY
4 | D-04.04.02. | - podbudowa KŁSM 0/31,5 gr. śr. 20 cm na dojazdach: 7,50 x 2 x 7,0 | m2 | 105
5 | D-04.07.01a | - podbudowa z betonu asfaltowego wg WT-1 i WT-2 z 2010 r. AC 22P gr. 11 cm: 2 x 7,0 x 7,0 | m2 | 98
| D-05.00.00. | NAWIERZCHNIE
6 | D-05.03.05a | Nawierzchnia - warstwy z mieszanek mineralno- bitumicznych
wytwarzanych i wbudowywanych na gorąco:
|  | - warstwa wiążąca AC 16 W gr. 8 cm na dojazdach: 2 x 7,0 x 7,0 | m2 | 98
|  | - warstwa ścieralna AC 11 S gr. 4 cm na dojazdach: 7,0 x 7,0 x 2 | m2 | 98
|  | - warstwa ścieralna AC 11 S gr. 5 cm na moście: 7 x 12,20 | m2 | 85.4
| D-05.03.07a | Nawierzchnie na obiektach mostowych. Warstwa wiążąca z asfaltu twardolanego
|  | - warstwa wiążąca z asfaltu twardolanego na płycie pomostu: 7 x 12,20 | m2 | 85.4
| D-06.00.00. | ROBOTY WYKOŃCZENIOWE
| D-06.01.01. | Umocnienie skarp
|  | - umocnienie darniną: 2,20 x 4,0 x 4 + 6,0 x 1,20 x 4 | m2 | 64
| D-08.00.00. | ELEMENTY ULIC
| D-08.02.02. | Chodniki z brukowej kostki betonowej
|  | - nawierzchnia z kostki betonowej gr. 8 cm koloru szarego (bezfazowa) na podsypce cementowo-piaskowej 1:4 gr. 3 cm na dojazdach: (2 x 5,50 + 7,50) x 3,70 + 10,0 x 3,70 x 0,5 + 2 x 5,50 x 0,20 | m2 | 22.9
| D-08.03.01. | Obrzeża betonowe
|  | - ustawienie obrzeży betonowych gr. na dojazdach: 11,0 +8,0 + 7,50 | m | 26.5
| D-10.00.00. | INNE ROBOTY DROGOWE
| D-10.01.01. | Gabiony w budownictwie drogowym
|  | - umocnienie skarp materacami gabionowymi gr. 30 cm: 4 x 4,0 x 3,0 + 4 x 4,0 x 0,76 + 23,10 x 0,65 x 2 | m2 | 90.19
| M-11.00.00. | FUNDAMENTOWANIE
| M-11.01.01. | Wykpy w gruntach niespoistych
|  | - wykopy pod przyczółki i korekta skarp: 2 x (5,0 x 3,30 x 14,22 + 2 x 5,0 x 2,70 x 2,30 + 14,0 x 2,70 x 1,5) | m3 | 706.86
| M-11.01.04. | Zasypanie wykopów wraz z zagęszczeniem
|  | - zasypanie przyczółków z dowozem materiału: 2 x (1,50 x 2,80 x 11,70 + 4,80 x 3,0 x 0,5 x 11,70 + 2 x 2,70 x 5,0 x 2,30) | m3 | 390.96
| M-11.07.01. | Wbicie ścianek szczelnych z grodzic stalowych
|  | - ścianki wys. 10 m: 2 x (23,10 + 14,22 + 2 x 3,03) | m | 86.76
| M-12.00.00. | ZBROJENIE
11 | M-12.01.02. | Zbrojenie betonu stalą klasy A III N - wg. Zestawień stali: 3881,79 + 2816,18 + 8201,67 + 1934,78 + 1681,37 | kg | 18515.79
| M-13.00.00. | BETON
| M-13.01.00. | Beton konstrukcyjny B 30 (C25/30)
|  | - płyty przejściowe: 2 x 0,30 x 4,0 x 8,0; | m3 | 19.2
|  | - przyczółki: 43,9 + 45,5 | m3 | 89.4
|  | - beton przęsła i kapy chodnikowe: 69,0 + 15,28 | m3 | 84.28
|  | - beton fundamentów i oczepów: 37,20 x 2 + 0,30 x 0,63 x 23,20 x 2 | m3 | 83.17
| M-13.02.00. | Beton niekonstrukcyjny w obiektach inżynierskich
|  | - "korki": 18,6 x 2 + 3,20 x 2 | m3 | 43.6
|  | - beton wyrównawczy na płytach przejściowych: 9,90 x 2 | m3 | 19.8
| M-13.03.01a | Wykonanie gzymsów prefabrykowanych z polimerobetonu
|  | - gr. 4 cm na moście i skrzydłach: 5,42 x 4 + 2 x 12,20 | m | 46.08
| M-13.03.02. | Wykonanie i montaż prefabrykatów sprężonych strunobetonowych
|  | - belki typu Kujan 12 NG o szer. 90 cm | szt. | 11
|  | - belki typu Kujan 12 NG o szer. 60 cm | szt. | 3
| M-15.00.00. | IZOLACJA
| M-15.02.02. | Izolacja powłokowa układana na zimno
|  | - izolacja przyczółków: 2 x [(2,30 + 0,20 + 0,80 + 1,30 + 1,0) x 11,70 + 2 x 0,80 x 3,90 + 3,50 x 2 x 4,0 x 0,5 + 2 x 1,0 x 1,0 x 0,5 +12,40 x (0,78 + 1,20) + 1,0 x 2 x 6,0 + 2 x 1,20 x 1,0 + 2 x 1,50 x 1,0] Rozliczenie wg obmiaru na budowie | m2 | 128.71
| M-15.02.03. | Izolacja płyty pomostu z papy termozgrzewalnej
|  | - płyta pomostu i płyty przejściowe 12,62 x 12,86 + 2 x 8,0 x 4,0 + 2 x 0,5 x 12,20 | m2 | 238.49
| M-15.03.01. | Izolacjonawierzchnia na płycie pomostu obiektu mostowego
|  | - izolacjonawierzchnia grubości 6 mm na chodnikach mostu: 4,16 x 12,86 + 1,06 x 23,10 | m2 | 77.98
| M-16.00.00. | ODWODNIENIE
| M-16.01.01a | Wpust mostowy żeliwny
|  | - montaż wpustów w przęśle | szt. | 2
| M-16.01.02. | - rury odwadniające o średnicy 150 mm: 2 x ( 1,5 x 2 + 2,0 + 1,0) + 10,0 + 12,0 | m | 34
| M-16.01.03a | Odwodnienie izolacji pomostu obiektu mostowego
|  | - drenaż na izolacji: 2 x 12,20 + 8,50 x 4 + 0,50 x 6 x 2 | m | 64.4
|  | - sączki | szt. | 2
| M-17.00.00. | ŁÓŻYSKA
| M-17.01.02. | Łożyska elastomerowe
|  | - łożyska o nośności 900 kN : 2 x 4 | szt. | 8
| M-18.00.00. | URZĄDZENIA DYLATACYJNE
| M-18.01.03a. | Asfaltowe przykrycie przerwy dylatacyjnej obiektu mostowego
1 | 2 | 3 | 4 | 5
|  | - jezdnia 2 x 7,0 | m | 17
|  | - chodniki 2 x (4,16 + 1,06) | m | 10.44
| M-19.00.00. | ELEMENTY ZABEZPIECZAJĄCE
| M-19.01.01a | Krawężnik mostowy kamienny
|  | - ustawienie krawężników kamiennych mostowych kotwionych 23 x 20 cm na podlewce przepuszczalnej na płycie pomostu: 2 x 13,0 | m | 26
|  | - na ławie betonowej z C12/15 z oporem na dojazdach: 4 x 10 + 9,0 | m | 49
| M-19.01.02. | Bariery na obiektach mostowych
|  | - ustawienie barier na kapach chodnikowych mostu: | m | 26
|  | - ustawienie barieroporęczy na kapach chodnikowych: | m | 26
|  | - ustawienie barier na dojazdach: 25,0 + 24,0 + 11,0 + 17,0 | m | 77
| M-19.01.04. | Balustradu na obiektach mostowych
|  | - ustawienie balustrad na kapach chodnikowych mostu: | m | 26
| M-20.00.00. | INNE ROBOTY MOSTOWE
| M-20.01.08. | Powierzchniowe zabezpieczenie antykorozyjne powierzchni betonu
|  | - hydrofobizacja powierzchni betonowych: 2 x [2 x (2,50 x 3,50 x 0,5 + 0,76 x 1,20) + (1,20 + 1,53 + 0,76) x 12,40 + 12,20 x 3 x (0,60 + 0,90] | m3 | 215.68
|  | - montaż schodów skarpowych z balustradą: 2 x 5,50 | m | 11
| M-20.01.14. | Założenie osnowy geodezyjnej przy budowie obiektów mostowych
- zamontowanie reperów na konstrukcji mostu:
|  | - na przęśle: 2 x 1 | szt. | 2
|  | - na przyczółkach: 2 x 4 | szt. | 8
|  | - wykonanie jednego znaku stałego w pobliżu mostu | szt. | 1