## Formularz ofertowy
PRZEDMIAR ROBÓT WERSJA EDYTOWALNA.
Przebudowa drogi powiatowej nr 1126 N (Żuławka Szt.) gr. woj. Stalewo - Zwierzno - Balewo - Krzewsk - Żółwiniec - Jurandowo w km 4+495 do km 7+625 o długości 3,130 km
Lp | Nr specyfikacji | Opis pozycji | Ilość | J.m. | Cena [zł] | Wartość [zł]
A |  | Roboty przygotowawcze
1 | D-01.01.00 | Roboty pomiarowe przy liniowych robotach ziemnych - trasa dróg w terenie równinnym | 3.13 | km
2 | D-01.01.00 | Geodezyjna inwentaryzacja powykonawcza | 3.13 | km
3 | D-01.02.00 | Frezowanie karpin o średnicy 70 cm - 10 cm poniżej istniejącej nawierzchni asfaltowej | 21 | szt
4 | D-01.02.00 | Ręczne ścinanie i karczowanie krzaków i podszycia: średniej gęstości | 1.2 | ha
5 | D-01.02.00 | Odmładzanie starszych drzew przez wycięcie suchych i połamanych gałęzi i prześwietlenie koron, przy średnicy pni : ponad 41 cm | 65 | szt
6 | D-01.02.00 | Wykoszenie rowów i poboczy | 17500 | m2
7 | D-01.02.04 | Rozebranie krawężników betonowych o wymiarach: 15x30 cm, na podsypce cementowo-piaskowej | 659 | m
8 | D-01.02.04 | Rozebranie ław pod krawężniki, przy ławie: z betonu | 36.245 | m3
9 | D-01.02.04 | Rozebranie obrzeży trawnikowych na podsypce piaskowej, o wymiarach: 8x30 cm | 745.5 | m
10 | D-01.02.04 | Rozebranie nawierzchni z polbruku gr. 6 cm na podsypce: cementowo-piaskowej | 1080.5 | m2
11 | D-01.02.04 | Rozebranie nawierzchni z polbruku gr. 8 cm na podsypce: cementowo-piaskowej | 398.5 | m2
12 | D-01.02.04 | Rozebranie mechaniczne nawierzchni z mieszanek mineralno-bitumicznych, o grubości: 10 cm pod ciek przykrawężnikowy | 572 | m2
13 | D-01.02.04 | Rozebranie mechaniczne nawierzchni z tłucznia kamiennego, o grubości: 15 cm | 36 | m2
14 | D-01.02.04 | Rozebranie nawierzchni z brukowca - ręczne, przy wys.brukowca 13-17 cm | 56 | m2
15 | D-01.02.04 | Rozebranie mechaniczne podbudowy betonowej o grubości: 12 cm | 18 | m2
16 | D-01.02.04 | Wywóz gruzu na magazyn wykonawcy wraz z utylizacją | 228.472 | t
B |  | Roboty ziemne
17 | D-02.01.01 | Usunięcie warstwy humusu gr 20 cm wraz z odwozem na magazyn wykonawcy | 479.5 | m3
18 | D-02.01.01 | Wykopy pod warstwy konstrukcyjne nawierzchni: grunt kat. III z odwozem na magazyn wykonawcy | 1796.775 | m3
C |  | Odwodnienie korpusu drogowego
19 | D-03.02.01 | Wykopy ręczne liniowe o ścianach pionowych głębokości do 1,5 m, pod fundamenty, rurociągi i kolektory w gruntach suchych kat. III-IV, z wydobyciem urobku łopatą lub wyciągiem ręcznym: szer. wykopu 0,8-1,5 m | 138.7 | m3
20 | D-03.02.01 | Wykopy ręczne ciągłe lub jamiste ze skarpami, o szerokości dna do 1,5 m i głębokości do 1,5 m, ze złożeniem urobku na odkład: grunt kat. III | 31.5 | m3
21 | D-03.02.01 | Podłoża z materiałów sypkich pod kanały i obiekty - grubość podłoża: 15 cm | 191.7 | m2
22 | D-03.02.01 | Przykanaliki z rur kielichowych z PVC, o średnicy nominalnej: 200 mm | 175 | m
23 | D-03.02.01 | Przepusty z rur kielichowych z PVC, o średnicy nominalnej 400 mm | 104 | m
24 | D-03.02.01 | Obsypka rurociągu kruszywem dowiezionym - piaskiem | 126.745 | m3
25 | D-03.02.01 | Studzienki ściekowe uliczne betonowe z gotowych elementów, o średnicy 500 mm: z osadnikiem bez syfonu | 21 | szt
26 | D-03.02.01 | Regulacja pionowa: skrzynek zaworów wodociągowych | 3 | szt
D |  | Podbudowy
27 | D-04.02.01 | Podsypka piaskowa zagęszczona mechanicznie, o grubości warstwy po zagęszczeniu: 10 cm - chodniki | 165 | m2
28 | D-04.02.01 | Warstwa odsączająca z pospółki zagęszczona mechanicznie, o grubości warstwy po zagęszczeniu: 15 cm - zjazdy i miejsca postojowe | 1818.875 | m2
29 | D-04.02.01 | Warstwa odsączająca z pospółki zagęszczona mechanicznie, o grubości warstwy po zagęszczeniu: 20 cm - poszerzenie | 2365 | m2
30 | D-04.02.01 | Warstwa odsączająca z pospółki zagęszczona mechanicznie, o grubości warstwy po zagęszczeniu: 30 cm - zatoki autobusowe | 132.5 | m2
31 | D-04.06.01 | Podbudowy betonowe bez dylatacji, beton C 20/25 o grubości warstwy po zagęszczeniu: 30 cm - zatoki autobusowe | 132.5 | m2
32 | D-04.04.02 | Podbudowa z kruszywa kamiennego łamanego 0 - 31,5 stabilizowanego mechanicznie - grubość po zagęszczeniu 25 cm - poszerzenie | 2365 | m2
33 | D-04.04.02 | Podbudowa z kruszywa kamiennego łamanego 0 - 31,5 stabilizowanego mechanicznie - grubość po zagęszczeniu 15 cm - zjazdy i miejsca postojowe | 1818.875 | m2
34 | D-04.07.01 | Podbudowa z AC 16 P, KR-3: mechaniczne rozścielenie i zagęszczenie, po zagęszczeniu o grubości 7 cm | 2365 | m2
35 | D-04.08.01 | Wyrównanie istniejącej podbudowy AC 16 P , KR-3: mechaniczne rozścielenie i zagęszczenie | 1113.75 | t
36 | D-04.03.01 | Czyszczenie nawierzchni drogowej: bitumicznej | 34430 | m2
37 | D-04.03.01 | Skropienie nawierzchni emulsją asfaltową w ilości 0,5 kg/m2 | 51645 | m2
E |  | Nawierzchnie
38 | D-05.03.11 | Frezowanie nawierzchni bitumicznej gr 5 cm | 2635 | m2
39 | D-05.02.02 | Nawierzchnie z brukowca o wymiarach: 16 - 20 cm (kamień łamany), na podsypce cementowo-piaskowej | 56 | m2
40 | D-05.03.23 | Nawierzchnie z kostki brukowej betonowej o grubości: 8 cm - kolorowej, na podsypce cement-piaskowej | 1098.875 | m2
41 | D-05.03.23 | Nawierzchnie z kostki brukowej betonowej o grubości: 6 cm - szarej, na podsypce cementowo-piaskowej | 1245.5 | m2
42 | D-05.03.05 | Nawierzchnia z AC 16 W, KR-3, warstwa wiażąca po zagęszczeniu o grubości: 6 cm | 18067.5 | m2
43 | D-05.03.05 | Nawierzchnia z MNU , KR 3 - warstwa ścieralna, po zagęszczeniu o grubości: gr 2 cm | 18067.5 | m2
44 | D-05.02.01 | Utwardzenie pobocza z kruszywa łamanego 0-31,5 grubość po zagęszczeniu 15 cm | 1340 | m2
F |  | Roboty wykończeniowe
45 | D-06.02.01 | Oczyszczenie z namułu przepustów przy zamuleniu do 0,5 średnicy: 0,80 m | 72 | m
46 | D-06.01.01 | Remont cząstkowy obrukowań skarp, rowów i stożków wykonywany kamieniem z rozbiórki: łamanym o wysokości 16-20 cm | 72 | m2
G |  | Oznakowania i urządzenia bezpieczeństwa ruchu
47 | D-07.05.01 | Bariery ochronne stalowe: jednostronne, bezprzekładkowe o masie 24,0 kg/m, SP 04/4 na słupku ceowym | 24 | m
48 | D-08.07.01a | Montaż progu zwalniającego płytowego (dwa elementy 200 x 200 cm) | 2 | szt
49 | D-07.05.01 | Bariery wygrodzeniowe : typ Olsztyński | 30 | m
50 | D-07.02.01 | Słupki do znaków drogowych: z rur stalowych o średnicy 70 mm | 10 | szt
51 | D-07.02.01 | Przymocowanie niepodświetlonych znaków drogowych znaki zakazu, nakazu, ostrzegawcze, informacyjne: tablice o powierzchni do 0,30 m2 | 18 | szt
52 | D-07.01.01 | Oznakowanie poziome jezdni farbami chlorokauczukowymi - linie krawędziowe i na przejściach dla pieszych malowane: mechanicznie | 133.2 | m2
53 | D-07.07.01 | Montaż oprawy oświetleniowej na istniejącym słupiec (wysięgnik 1,5m, oprawa np. PHILIPS SGS 70W ze źródłem światła, montaż przewodu YDY 3x2,5, montaż osłony bezpiecznikowej SV29.25 + bezpiecznik) | 1 | szt
H |  | Elementy ulic
54 | D-08.01.01 | Krawężniki betonowe o wymiarach: 15x30 cm - na podsypce cementowo-piaskowej | 4896 | m
55 | D-08.03.01 | Obrzeża betonowe 30x8 cm, na podsypce: cementowo-piaskowej, z wypełn.spoin zapr.cem. | 855.5 | m
56 | D-08.05.02 | Ścieki uliczne z trzech rzędów kostki POL-BRUK gr. 8 cm (czerwonej), dwa układane na płask, jeden na rąb - jednoskrzydłowe, na podsypce cement-piaskowej 5 Mpa | 1430 | m
57 | D-08.05.01 | Ścieki z elementów betonowych na podsypce cementowo-piaskowej 5 Mpa, przy grubości prefabrykatów: 15 cm - cieki trójkątne | 87 | m
58 | D-08.01.01 | Ławy pod krawężniki: betonowe zwykłe, beton C8/10 | 373.422 | m3
RAZEM NETTO:
VAT 23 %:
RAZEM BRUTTO:
słownie złotych brutto:

## Tabela elementów
ZBIORCZE ZESTAWIENIE KOSZTÓW
Przebudowa drogi powiatowej nr 1126 N (Żuławka Szt.) gr. woj. Stalewo - Zwierzno - Balewo - Krzewsk - Żółwiniec - Jurandowo w km 4+495 do km 7+625 o długości 3,130 km
| Opis robót | Wartość
A | Roboty przygotowawcze
B | Roboty ziemne
C | Odwodnienie korpusu drogowego
D | Podbudowy
E | Nawierzchnie
F | Roboty wykończeniowe
G | Oznakowania i urządzenia bezpieczeństwa ruchu
H | Elementy ulic
RAZEM : Wartość kosztorysowa robót :
Podatek VAT 23 % :
Wartość robót ogółem :
Słownie wartość brutto złotych: