## Formularz ofertowy
KOSZTORYS OFERTOWY
Przebudowa drogi powiatowej Nr 1161N Granica powiatu - Dobry - Krykajny (DW 513)
Lp | Nr specyfikacji | Opis pozycji | Ilość | J.m. | Cena | Wartość
A | Roboty przygotowawcze
1 | D-01.01.01 | Roboty pomiarowe przy liniowych robotach ziemnych - trasa dróg w terenie równinnym | 6.24 | km
2 | D-01.01.01 | Geodezyjna inwentaryzacja powykonawcza | 6.24 | km
3 | D-01.02.01 | Frezowanie karpin o średnicy do 110 cm - 10 cm poniżej istniejącej nawierzchni asfaltowej | 115 | szt
4 | D-01.02.01 | Ręczne ścinanie i karczowanie krzaków i podszycia: dużej gęstości wraz ze zniszczeniem systemu korzeniowego. | 1.815 | ha
5 | D-09.01.02 | Usunięcie odrostów z drzew w skrajni drogowej - średnica drzew do 75 cm | 545 | szt
6 | D-09.01.02 | Zabezpieczenie pni drzew przydrożnych w trakcie robót drogowych - średnica drzew do 75 cm | 545 | szt
7 | D-09.01.03 | Wykoszenie rowów i poboczy | 43194 | m2
8 | D-01.02.04 | Przestawienie wiat przystankowych (konstrukcja stalowa 3,00*1,50 ) | 2 | szt
9 | D-01.02.04 | Rozebranie krawężników kamiennych o wymiarach: 15x30 cm, na podsypce cementowo-piaskowej | 140 | m
10 | D-01.02.04 | Rozebranie ław pod krawężniki, przy ławie: z betonu | 7.7 | m3
11 | D-01.02.04 | Rozebranie obrzeży trawnikowych na podsypce piaskowej, o wymiarach: 8x30 cm | 44 | m
12 | D-01.02.04 | Rozebranie chodników, wysepek przystankowych i przejść dla pieszych, z płyt: betonowych 50x50x7 cm, na podsypce piaskowej | 76 | m2
13 | D-01.02.04 | Rozebranie nawierzchni z polbruku gr. 8 cm na podsypce: cementowo-piaskowej | 42 | m2
14 | D-01.02.04 | Rozebranie mechaniczne nawierzchni z mieszanek mineralno-bitumicznych, o grubości: 6 cm | 1068 | m2
15 | D-01.02.04 | Rozebranie nawierzchni z bruku | 189 | m2
16 | D-01.02.04 | Rozebranie mechaniczne podbudowy betonowej o grubości: 12 cm | 130 | m2
17 | D-01.02.04 | Rozebranie mechaniczne podbudowy betonowej o grubości: 20 cm | 168 | m2
18 | D-01.02.04 | Rozebranie uszkodzonych wpustów betonowych średnicy 500 mm | 5 | szt
19 | D-01.02.04 | Rozebranie uszkodzonych przepustów betonowych średnicy 300 mm | 25 | m
20 | D-01.02.04 | Rozebranie uszkodzonych przepustów betonowych średnicy 400 mm | 180.5 | m
21 | D-01.02.04 | Rozebranie uszkodzonych przepustów betonowych średnicy 600 mm | 34 | m
22 | D-01.02.04 | Rozebranie uszkodzonych przepustów betonowych średnicy 1200 mm | 24 | m
23 | D-01.02.04 | Wywóz gruzu na magazyn wykonawcy wraz z utylizacją | 417.245 | t
B | Roboty ziemne
24 | D-02.02.01 | Roboty ziemne wykonane koparkami podsiębiernymi w gruncie kat. III gr 30 cm wraz z odwozem urobku na magazyn wykonawcy i utylizacją | 5657 | m3
25 | D-02.03.01 | Formowanie nasypów o wysokości do 3,0 m , z zagęszczeniem nasypu warstwami, profilowaniem skarp z gruntu kat. I - II (piasek wraz z dowozem) | 1468 | m3
26 | D-02.03.01 | Formowanie nasypów o wysokości do 3,0 m , z zagęszczeniem nasypu warstwami, profilowaniem skarp z gruntu kat. I - II (grunt z wykopu) | 1630 | m3
C | Odwodnienie korpusu drogowego
27 | D-03.02.01 | Wykopy liniowe o ścianach pionowych głębokości do 1,5 m, z wywozem urobku na magazyn wykonawcy, pod przepusty w gruntach suchych kat. III-IV | 1201.4 | m3
28 | D-03.02.01 | Wykopy ręczne ciągłe lub jamiste ze skarpami, o szerokości dna do 1,5 m i głębokości do 1,5 m, z wywozem urobku na magazyn wykonawcy: grunt kat. III | 27 | m3
29 | D-03.02.01 | Ława żwirowa pod przepusty - grubość podłoża: 20 cm | 417.7 | m2
30 | D-03.02.01 | Przykanaliki z rur kielichowych z PVC, o średnicy nominalnej: 200 mm | 10 | m
31 | D-03.02.01 | Remont studni kanalizacji deszczowe, o średnicy nominalnej: 1 200 mm ( wymiana 3 kręgów h= 0.5m, płyty nastudziennej, włazu) | 1 | szt
32 | D-06.02.01a | Przepusty z rur grubościennych z polietylenu o średnicy nominalnej 300 mm | 25 | m
33 | D-03.06.01a | Przepusty z rur grubościennych z polietylenu (wytrzymałość min. 8 kPa), łączenie na złączki opaskowe, o średnicy nominalnej 600 mm | 23 | m
34 | D-03.06.01a | Przepusty z rur grubościennych z polietylenu (wytrzymałość min. 8 kPa), łączenie na złączki opaskowe, o średnicy nominalnej 1200 mm | 24 | m
35 | D-03.06.01a | Obudowa wylotów przepustu o średnicy: 120 cm, wykonana z kamienia, wykonana z kamienia na betonie C12/15 gr. 15 cm w tym spoinowanie betonem (4,50 m2) | 4 | szt
36 | D-03.06.01a | Obudowa wylotów przepustu o średnicy: 60 cm, wykonana z kamienia na betonie C12/15 gr. 15 cm w tym spoinowanie betonem (3,50 m2) | 8 | szt
37 | D-03.06.01a | Obudowa wylotów przepustu o średnicy: 40 cm, wykonana z kamienia wykonana z kamienia na betonie C12/15 gr. 15 cm w tym spoinowanie betonem (3,00 m2) | 95 | szt
38 | D-03.06.01a | Obudowa wylotów przepustu o średnicy: 30 cm, wykonana z kamienia wykonana z kamienia na betonie C12/15 gr. 15 cm w tym spoinowanie betonem (3,00 m2) | 1 | szt
39 | D-03.02.01 | Obsypka rurociągu kruszywem, dowiezionym - piaskiem wraz z zagęszczeniem | 611.909 | m3
40 | D-03.02.01 | Studzienki ściekowe uliczne betonowe z gotowych elementów, o średnicy 500 mm: z osadnikiem bez syfonu - ruszt żeliwny | 4 | szt
41 | D-03.02.01 | Studzienki ściekowe uliczne betonowe z gotowych elementów, o średnicy 500 mm: z osadnikiem bez syfonu - ruszt z polimerobetonu | 2 | szt
42 | D-06.01.01 | Wykonanie ścieku podchodnikowego na podsypce cementowo-piaskowej (złożone korytka półokrągłe) | 2 | m
43 | D-03.02.01 | Wykonanie ścieku otwartego na podsypce cementowo-piaskowej (korytka półokrągłe) | 22 | m
44 | D-03.02.01 | Regulacja pionowa: zaworów wodociągowych | 4 | szt
45 | D-03.03.02 | Wykonanie kompletnego drenu francuskiego wraz z włączeniem do studni kanalizacji deszczowej - zgodnie z rysunkiem | 173 | m
D | Podbudowy
46 | D-04.02.01 | Podsypka piaskowa zagęszczona mechanicznie, o grubości warstwy po zagęszczeniu: 10 cm - chodniki, poszerzenia | 10784 | m2
47 | D-04.02.01 | Warstwa odsączająca z pospółki zagęszczona mechanicznie, o grubości warstwy po zagęszczeniu: 15 cm - zjazdy i zatoki postojowe | 1252 | m2
48 | D-04.02.01 | Warstwa odsączająca z pospółki zagęszczona mechanicznie, o grubości warstwy po zagęszczeniu: 25 cm - zatoki autobusowe | 550 | m2
49 | D-04.02.01 | Wzmocnienie gruntu poprzez wykonanie stabilizacji cementem, o grubości warstwy po zagęszczeniu: 20 cm - poszerzenia - materiał z wytwórni | 8846 | m2
50 | D-04.04.02 | Podbudowy z kruszywa kamiennego łamanego 0 - 31,5 stabilizowanego mechanicznie o grubości warstwy po zagęszczeniu: 10 cm - pod chodniki | 1938 | m2
51 | D-04.04.02 | Podbudowa z kruszywa kamiennego łamanego 0 - 31,5 stabilizowanego mechanicznie - grubość po zagęszczeniu 20 cm - zjazdy, zatoki postojowe | 1252 | m2
52 | D-04.04.02 | Podbudowa z kruszywa kamiennego łamanego 0 - 31,5 stabilizowanego mechanicznie - grubość po zagęszczeniu 25 cm - poszerzenie | 8846 | m2
53 | D-04.04.02 | Podbudowy z kruszywa kamiennego łamanego 0 - 31,5 stabilizowanego mechanicznie o grubości warstwy po zagęszczeniu: 12 cm - jezdnia główna | 34935 | m2
54 | D-04.06.01 | Podbudowy betonowe bez dylatacji, beton C16/20 o grubości warstwy po zagęszczeniu: 25 cm - pod zatoki autobusowe | 550 | m2
55 | D-04.03.01 | Czyszczenie nawierzchni drogowej: bitumicznej | 37882 | m2
56 | D-04.03.01 | Skropienie nawierzchni emulsją asfaltową w ilości 0,5 kg/m2 | 37882 | m2
E | Nawierzchnie
57 | D-05.03.01 | Nawierzchnie z kostki kamiennej 9x11, na podsypce cementowo-piaskowej - wyspy rozdziału | 104 | m2
58 | D-05.03.11 | Frezowanie nawierzchni bitumicznej gr 5 cm | 557 | m2
59 | D-05.03.23 | Nawierzchnie z kostki brukowej betonowej o grubości: 8 cm - kolorowej, na podsypce cement-piaskowej - zjazdy i zatoki | 1926 | m2
60 | D-05.03.05b | Nawierzchnia z AC 22 W, KR-3, warstwa wiażąca po zagęszczeniu o grubości: 8 cm | 36140 | m2
61 | D-05.03.05b | Nawierzchnia z AC 16 W, KR-2, warstwa wiażąca po zagęszczeniu o grubości: 5 cm | 1742 | m2
62 | D-05.03.13a | Nawierzchnia z SMA 8 - warstwa ścieralna, po zagęszczeniu o grubości: 3 cm | 36140 | m2
63 | D-05.03.05a | Nawierzchnia z AC 8 S, KR-2, warstwa ścieralna po zagęszczeniu o grubości: 3 cm - zjazdy bitumiczne | 1742 | m2
F | Remont obiektu mostowego na rzece Dobrska Struga
64 | M-20.01.11g | Wykonanie obruku z kamienia łamanego o wysokości 16-20 cm na podbudowie betonowej gr. 15 cm w tym spoinowanie kamienia betonem - obruki stożków przy obiekcie mostowym | 72.7 | m2
65 | M-14.02.01d | Malowanie balustrad farbą chlorokauczukową - kolor niebieski | 12 | m2
66 | M-20.20.15a | Naprawa elementów żelbetowych masami PCC (zaprawa polimerowo-cementowa), uprzednie oczyszczenie z roślin, usunięcie zwietrzałych fragmentów | 2.2 | m3
67 | M-14.02.01d | Oczyszczenie strumieniowo-ścierne i 3-krotne malowanie elementów stalowych mostu | 50 | m2
68 | D-06.04.01 | Oczyszczenie koryta rzeki z naniesionej ziemi i nieczystości | 10 | m3
G | Roboty wykończeniowe
69 | D-06.02.01a | Przepusty z rur grubościennych z polietylenu o średnicy nominalnej 400 mm | 558 | m
70 | D-06.02.01a | Przepusty z rur grubościennych z polietylenu o średnicy nominalnej 600 mm | 18 | m
71 | D-06.03.01 | Pobocza gruntowe z mieszanki optymalnej ( max. 31,5 mm ) - grubość po zagęszczeniu 15 cm | 8098.875 | m2
72 | D-06.04.01 | Oczyszczenie rowu z namułu z wyprofilowaniem skarp rowu, przy grubości namułu: 40 cm wraz z wywozem urobku na magazyn wykonawcy | 8383.4 | m
H | Oznakowania i urządzenia bezpieczeństwa ruchu
73 | D-07.01.01 | Oznakowanie poziome jezdni grubowarstwowe, termoutwardzalne - linie osiowe, na skrzyżowaniach, przejściach dla pieszych malowane: mechanicznie | 1190.118 | m2
74 | D-07.02.01 | Słupki do znaków drogowych: z rur stalowych o średnicy 70 mm | 70 | szt
75 | D-07.02.01 | Przymocowanie niepodświetlonych znaków drogowych znaki zakazu, nakazu, ostrzegawcze, informacyjne: tablice - znaki średnie | 88 | szt
76 | D-07.02.01 | Przestawienie słupków do znaków drogowych wraz z przymocowanymi tablicami: z rur stalowych o średnicy 65 mm | 3 | szt
77 | D-07.05.01 | Bariery ochronne stalowe: jednostronne, bezprzekładkowe o masie 24,0 kg/m, SP 05 na słupku ceowym | 368 | m
78 | D-07.06.02 | Bariery wygrodzeniowe typ OLSZTYŃSKI - kolor żółty | 52 | m
79 | D-07.07.01 | Zabespieczenie istniejących kabli rurą dwudzielną 110 PS | 179 | m
80 | D-07.07.01 | Przesunięcie kabla telekomunikacyjnego po za obrys drogi | 38.5 | m
I | Elementy ulic
81 | D-08.01.01 | Krawężniki betonowe, o wymiarach: 15x30 cm - na podsypce cementowo-piaskowej | 15048 | m
82 | D-08.01.01a | Elemnty oporowe "L" 60x40x40x7,5 - na podsypce cementowo-piaskowej | 20 | m
83 | D-08.03.01 | Obrzeża betonowe 30x8 cm, na podsypce: cementowo-piaskowej, z wypełn.spoin zapr.cem. | 1135.5 | m
84 | D-08.01.01 | Ławy pod krawężniki: betonowe z oporem C 12/15 | 1090.225 | m3
85 | D-08.02.01 | Chodniki z kostki brukowej betonowej o grubości 8 cm - szarej, na podsypce: cementowo-piaskowej | 1938 | m2
J | Zieleń drogowa
86 | D-09.01.01 | Uzupełnienie humusu średniej grubości 10 cm wraz z obsianiem trawą | 2271 | m2
Razem netto:
Vat 23%:
Razem brutto:
słownie złotych brutto:
…………………………………………………
podpis