## Formularz ofertowy
Nr sprawy DM.252.7.2017
Załacznik nr 2 do SIWZ
KOSZTORYS OFERTOWY
Remont drogi powiatowej Nr 1179N na odcinku Sambród - Marzewo o długości 375 mb
Lp | Opis pozycji | Ilość | J.m. | Cena [zł] | Wartość [zł]
1 | 2 | 3 | 4 | 5 | 6
A | Podbudowy
1 | Stabilizacja gruntu spoiwem hydraulicznym Rm=2,5MPa, o grubości warstwy po zagęszczeniu 20 cm | 1650 | m2
2 | Podbudowy z kruszywa kamiennego łamanego 0-31,5 stabilizowanego mechanicznie o grubości warstwy po zagęszczeniu 20 cm | 1650 | m2
3 | Oczyszczenie i skropienie nawierzchni drogowej | 1950 | m2
B | Nawierzchnie
4 | Nawierzchnia z AC22W- KR-3, warstwa wiążąca grubości 10 cm | 1925 | m2
5 | Oczyszczenie i skropienie nawierzchni | 1925 | m2
6 | Nawierzchnia z SMA 16 JENA , KR-3, warstwa ścieralna po zagęszczeniu o grubości 8cm | 1925 | m2
C | Inne
7 | Oczyszczenie rowów z odwiezieniem materiału na odległość 3 km | 660 | mb
8 | Pobocza z mieszanki optymalnej o średniej grubości 15 cm | 350 | m2
wartość kosztorysowa robót:
podatek VAT 23%:
wartość robót brutto:
słownie zł:…………………………………………………………………………………………………………………………….
…………….., …………………2017r.
…………………………………………
podpis