## Arkusz2
DM.252.27.2020
Załącznik 1A do SIWZ
KOSZTORYS OFERTOWY
Rozbudowa wraz z przebudową drogi powiatowej nr 1179N Drulity – Dargowo – Marzewo
Lp. | Podstawa | Opis | Jedn.obm | Ilość | Cena jedn. | Wartość
1 | D-01.00.00.00 | RROBOTY PRZYGOTOWAWCZE
1 d.1 | KNNR 1 0111-01 | Roboty pomiarowe przy liniowych robotach ziemnych - trasa dróg w terenie równinnym | km | 5.231
2 d.1 | KNNR 1 0101-03 | Mechaniczne karczowanie pni o średnicy do 35 cm z wywiezieniem | szt. | 2
3 d.1 | KNNR 1 0101-04 | Mechaniczne karczowanie pni o średnicy 36-45 cm z wywiezieniem | szt. | 10
4 d.1 | KNNR 1 0101-05 | Mechaniczne karczowanie pni o średnicy 46-55 cm z wywiezieniem | szt. | 8
5 d.1 | KNNR 1 0101-06 | Mechaniczne karczowanie pni o średnicy 56-65 cm z wywiezieniem | szt. | 15
6 d.1 | KNNR 1 0101-07 | Mechaniczne karczowanie pni o średnicy powyżej 66 cm z wywiezieniem | szt. | 33
Razem dział: RROBOTY PRZYGOTOWAWCZE
2 | D-01.00.00.00 | ROBOTY ROZBIÓRKOWE
7 d.2 | KNKRB 6 0604-06 | Rozebranie przepustów pod zjazdami z rur betonowych o śr.40 cm | m | 8,1
8 d.2 | KNKRB 6 0604-07 | Rozebranie przepustów pod zjazdami z rur betonowych o śr. 60 cm | m | 27.6
9 d.2 | KNKRB 6 0604-08 | Rozebranie przepustów pod zjazdami z rur żelbetowych o śr. 100 cm | m | 10
10 d.2 | BCD-I D-01.02.04.90.91.01 Uproszczona | Rozebranie ścianek czołowych i ław fundamentowych przepustów z betonu | szt | 10
11 d.2 | KNNR 6 0702-08 | Pionowe znaki drogowe - zdjęcie znaków lub drogowskazów | szt. | 36
12 d.2 | BCD D-01 01.03.02-25 Uproszczona | Rozebranie słupków do znaków drogowych | szt. | 43
13 d.2 | KNR AT-03 0101-02 | Cięcie piłą nawierzchni bitumicznych | m | 2312
14 d.2 | KNNR 6 0802-04 | Rozebranie nawierzchni z mas mineralno-bitumicznych gr. 6 cm mechanicznie | m2 | 1990
15 d.2 | KNNR 6 0801-08 | Rozebranie podbudowy z mas mineralno-bitumicznych gr. 8 cm mechanicznie | m2 | 1990
16 d.2 | KNNR 6 0801-01 | Rozebranie podbudowy z kruszywa gr. 15 cm ręcznie | m2 | 1990
17 d.2 | KNNR 6 0802-07 | Rozebranie nawierzchni z brukowca gr. 16-20 cm ręcznie | m2 | 18
18 d.2 | KNNR 6 0805-04 | Rozebranie nawierzchni z płyt drogowych betonowych gr. 15 cm o spoinach wypełnionych zaprawą cementową - trylinka | m2 | 106
19 d.2 | BCD-I D-01.02.04.20.29.01 Uproszczona | Rozebranie nawierzchni z kostki brukowej betonowej, ułożonej na podsypce cementowo-piaskowej | m2 | 854
20 d.2 | KNNR 6 0801-05 | Rozebranie podbudowy z betonu gr. 15 cm ręcznie | m2 | 200
21 d.2 | KNNR 6 0806-02 | Rozebranie krawężników betonowych na podsypce cementowo-piaskowej | m | 645
22 d.2 | KNNR 6 0806-08 | Rozebranie obrzeży trawnikowych o wymiarach 8x30 cm na podsypce piaskowej | m | 1012
23 d.2 | KNR 4-04 1103-04 | Wywiezienie gruzu z terenu rozbiórki przy mechanicznym załadowaniu i wyładowaniu samochodem samowyładowczym z odwozem na bazę Zamawiającego w Pasłęku | m3 | 753
24 d.2 | KNNR 1 0113-01 | Usunięcie warstwy ziemi urodzajnej (humusu) o grubości do 15 cm za pomocą spycharek chodniki, zatoka, pobocze poszerzenie zieleń zjazdy, rów: 1174+114+6980+3423+521+1424+491+7610 | m2 | 21737
25 d.2 | KNR 4-04 1103-04 | Wywiezienie gruntu niebudowlanego przy mechanicznym załadowaniu i wyładowaniu samochodem samowyładowczym | m3 | 3142
Razem dział: ROBOTY ROZBIÓRKOWE
3 | D-02.00.00.00 | ROBOTY ZIEMNE
25 d.3 | KNNR 1 0407-0200 | Formowanie skarp z gruntu dostarczonego do miejsca wbudowania z dokopu wraz z zakupem gruntu (kruszywa) na formowany nasyp Grunt kat. I-II , usunięcie zakrzaczeń | m3 | 3500
26 d.3 | BCD-I D-02.03.01.10.14.05 Uproszczona | Nasypy wykonywane ręcznie z gruntów kat. I-II z transportem urobku na nasyp samochodami na odl. 15 km wraz z formowaniem i zagęszczeniem nasypu i zwilżeniem w miarę potrzeby warstw zagęszczanych wodą | m3 | 490
Razem dział: ROBOTY ZIEMNE
4 | D-04.00.00.00 | PODBUDOWY
27 d.4 | KNNR 6 0103-03 | Profilowanie i zagęszczanie podłoża wykonywane ręcznie w gruncie kat. II-IV pod warstwy konstrukcyjne; chodniki, zatoka, pobocze poszerzenie zieleń zjazdy, 1174+114+6980+3423+521+1424+491=14127 | m2 | 14127
28 d.4 | KNNR 6 0101-03 | Koryta wykonywane ręcznie gł. 55 cm w gruncie kat. II-VI na całej szerokości poszerzenia | m2 | 3423
29 d.4 | KNNR 6 0101-03 | Koryta wykonywane ręcznie gł. 47 cm w gruncie kat. II-VI na całej szerokości zjazdów bitumicznych | m2 | 1424
30 d.4 | KNNR 6 0101-03 | Koryta wykonywane ręcznie gł. 30 cm w gruncie kat. II-VI na całej szerokości poszerzenia pod dodatkową warstwę odcinającą z piasku gr. 30 cm | m2 | 3300
31 d.4 | KNNR 6 0101-02 | Koryta wykonywane ręcznie gł. 20 cm w gruncie kat. II-VI na całej szerokości chodnika | m2 | 1174
32 d.4 | KNNR 6 0101-02 | Koryta wykonywane ręcznie gł. 25 cm w gruncie kat. II-VI na całej szerokości zjazdy z kostki, zatoki autobusowej | m2 | 605
33 d.4 | KNNR 6 0101-01 | Koryta wykonywane ręcznie gł. 25 cm w gruncie kat. II-VI na całej szerokości pobocza | m2 | 6980
34 d.4 | KNR 4-04 1103-04 | Wywiezienie gruntu niebydowlanego przy mechanicznym załadowaniu i wyładowaniu samochodem samowyładowczym - | m3 | 5673
35 d.4 | KNNR 6 0111-02 | Podbudowy z gruntu stabilizowanego cementem o Rm= 2,5 MPa, warstwa o grubości po zagęszczeniu 25 cm - poszerzenie i zjazdy bitumiczne: 3423+1424+1990=6837 | m2 | 6837
36 d.4 | KNNR 6 0106-02 | Warstwy odcinające zagęszczane o grubości 30 cm - poszerzenie jezdni: 400+200+2700=3300 | m2 | 3300
37 d.4 | KNNR 6 0106-02 | Warstwy odcinające zagęszczane o grubości 10 cm - zjazdy, chodnik i pobocze: 1915+1174+6980=10069 | m2 | 10069
38 d.4 | KNNR 6 0113-02 | Warstwa dolna podbudowy z kruszyw łamanych stabilizowanych ręcznie 0/31,5 mm o grubości po zagęszczeniu 26 cm - poszerzenie + rozebrana jezdnie : 3423 +1990 | m2 | 5413
39 d.4 | KNNR 6 0113-02 | Warstwa dolna podbudowy z kruszyw łamanych stabilizowanych 0/31,5 mm o grubości po zagęszczeniu 20 cm - zjazdy bitumicznei z kostki, chodniki: 1424+491+1174 | m2 | 3694
40 d.4 | KNNR 6 1005-04 | Oczyszczenie mechaniczne nawierzchni drogowych nieulepszonych: 1424+5413 | m2 | 6837
41 d.4 | KNNR 6 1005-07 | Skropienie asfaltem nawierzchni drogowych | m2 | 6837
42 d.4 | KNKRB 6 0105-01 | Podbudowa z mieszanek mineralno-bitumicznych - grubość warstwy po zagęszczeniu 7 cm - zjazdy | m2 | 1424
43 d.4 | KNKRB 6 0105-01 | Podbudowa z mieszanek mineralno-bitumicznych - grubość warstwy po zagęszczeniu 4 cm - poszerzenie + rozebrana jezdnie : 3423 +1990 | m2 | 5413
Razem dział: PODBUDOWY
5 | D-03.00.00.00 | ODWODNIENIE
44 d.5 | KNNR 6 0605-03 | Studnia kanalizacyjna o śr. 1200 mm | szt. | 2
45. d.5 | KNNR 6 1302-03 | Oczyszczenie przepustów rurowych śr. 1.0 z namułu do 50% jego średnicy | m | 22
46 d.5 | BCD-I D-03.01.01.10.11.01 Uproszczona | Wykonanie części przelotowej przepustów drogowych rurowych jednootworowych, która składa się z ławy fundamentowej z betonu, rur HDPE fi 40 cm, | m | 152
47 d.5 | KNNR 6 0605-03 | Przepusty rurowe pod drogą - ścianki czołowe dla rur o średnicy 40 cm | szt | 28
48 d.5 | BCD-I D-03.01.01.10.11.01 Uproszczona | Wykonanie części przelotowej przepustów drogowych rurowych jednootworowych, która składa się z ławy fundamentowej z betonu, rur HDPE fi 60 cm, | m | 36,6
49 d.5 | KNNR 6 0605-04 | Przepusty rurowe pod drogą - ścianki czołowe dla rur o średnicy 60 cm | szt | 8
50 d.5 | BCD-I D-03.01.01.10.11.01 Uproszczona | Wykonanie części przelotowej przepustów drogowych rurowych jednootworowych, która składa się z ławy fundamentowej z betonu, rur HDPE fi 100 cm, | m | 10
51 d.5 | KNNR 6 0605-05 | Przepusty rurowe pod drogą - ścianki czołowe dla rur o średnicy 100 cm | szt | 2
Razem dział: ODWODNIENIE
6 | D-05.00.00.00 | NAWIERZCHNIE
52 d.6 | KNNR 6 1005-06 | Oczyszczenie mechaniczne nawierzchni drogowych bitumicznych: 30337 +1424 = 31761 | m2 | 31761
53 d.6 | KNNR 6 1005-07 | Skropienie asfaltem nawierzchni drogowych: 31761 | m2 | 31761
54 d.6 | KNNR 6 0308-01 | Warstwa wyrównawcza z betonu asfaltowego AC 16 W o grubości 5 cm - jezdnia i poszerzenie: 31761 | m2 | 31761
55 d.6 | KNNR 6 1005-06 | Oczyszczenie mechaniczne nawierzchni drogowych bitumicznych | m2 | 31466
56 d.6 | KNNR 6 1005-07 | Skropienie asfaltem nawierzchni drogowych | m2 | 31466
57 d.6 | BCD-I D-05.03.26.10.12.01 Uproszczona | Ułożenie geosiatki o wytrzymałości powyżej 100 kN/m na styku poszerzenia nawierzchni z istniejącą nawierzchnią oraz czterech dodatkowych odcinkach: 4705 + 7320 | m2 | 12025
58 d.6 | KNNR 6 0308-01 | Warstwa wiążąca z betonu asfaltowego AC 11 W o grubości 6 cm - zjazdy, jezdnia i poszerzenie: 30042+ 1424 | m2 | 31466
59 d.6 | KNNR 6 1005-06 | Oczyszczenie mechaniczne nawierzchni drogowych bitumicznych | m2 | 31024
60 d.6 | KNNR 6 1005-07 | Skropienie asfaltem nawierzchni drogowych | m2 | 31024
61 d.6 | KNNR 6 0309-02 | Warstwa ścieralna z betonu asfaltowego AC 11 S 50/70 o grubości po zagęszczeniu 4 cm + zjazdy + jezdnia i poszerzenie 29600 +1424 = 31024 | m2 | 31024
62 d.6 | KNNR 6 0502-03 | Nawierzchnia z kostki brukowej betonowej grubości 8 cm na podsypce cementowo-piaskowej z wypełnieniem spoin piaskiem - chodnik, zatoka i zjazdy: 1174+491+114 | m2 | 1779
63 d.6 | KNKRB 6 0201-08 | Nawierzchnia pobocza z tłucznia kamiennego - warstwa górna | m2 | 6980
Razem dział: NAWIERZCHNIE
7 | D-08.00.00.00 | ELEMENTY ULICY
64 d.7 | KNNR 6 0403-03 | Krawężniki betonowe wystające o wymiarach 15x30 cm z wykonaniem ław betonowych na podsypce cementowo-piaskowej | m | 315
65 d.7 | KNNR 6 0403-03 | Krawężniki betonowe wtopiony o wymiarach 12x25 cm z wykonaniem ław betonowych na podsypce cementowo-piaskowej - obramowanie zjazdów i przy zatoce | m | 715
66 d.7 | KNNR 6 0404-05 | Obrzeża betonowe o wymiarach 30x8 cm z wykonaniem ławy betonowej na podsypce cementowo-piaskowej, spoiny wypełnione zaprawą cementową | m | 1150
Razem dział: ELEMENTY ULICY
8 | D-06.00.00.00 | ROBOTY WYKOŃCZENIOWE
67 d.8 | KNR 2-31 1403-03 | Odtworzenie rowów | m | 3000
68 d.8 | KNR 2-31 1403-03 | Przebudowa rowów | m | 805
69 d.8 | KNNR 6 1305-03 | Regulacja pionowa studzienek dla urządzeń podziemnych przy objętości betonu w jednym miejscu od 0.2 do 0.3 m3 | m3 | 3
Razem dział: ROBOTY WYKOŃCZENIOWE
9 | D-07.00.00.00 | OZNAKOWANIE DRÓG I URZĄDZENIA BEZPIECZEŃSTWA RUCHU
70 d.9 | KNNR 6 0702-01 | Pionowe znaki drogowe - słupki z rur stalowych | szt. | 40
71 d.9 | KNNR 6 0702-05 | Pionowe znaki drogowe - znaki zakazu, nakazu, ostrzegawcze i informacyjne o pow. ponad 0.3 m2 | szt. | 48
72 d.9 | BCD-I D-07.01.01.30.33.01 Uproszczona | Oznakowanie poziome jezdni masami chemoutwardzalnymi, grub. warstwy 3-4 mm - linie na skrzyżowaniach i przejściach | m2 | 27
73 d.9 | BCD-I D-07.05.01.10.13.02 Uproszczona | Ustawienie barier ochronnych stalowych jednostronnych U-14 a (N2W4B) | m | 240
Razem dział: OZNAKOWANIE DRÓG I URZĄDZENIA BEZPIECZEŃSTWA RUCHU
10 | D- 09.00.00.00 | ZIELEŃ DROGOWA
74 d.10 | Kalkulacja własna | Zabiegi pielęgnacyjne w koronach drzew znajdujących się w pasie drogowym; – oznakowanie rejonu robót i zabezpieczenie miejsca prac, – wycięcie konarów zakwalifikowanych do usunięcia (konary nadłamane, obumarłe, wchodzące w skrajnię lub kolidujące z budowlami i urządzeniami technicznymi), – usunięcie odrostów korzeniowych oraz wyrastających na pniu (do nasady korony), – zabezpieczenie ran maścią lub pastą grzybobójczą, - wywiezienie gałęzi oraz pozostałości po ścince – sposób zagospodarowanie we własnym zakresie. | szt. | 225
75 d.10 | BCD-I D-09.01.01.10.11.02 Uproszczona | Humusowanie z ręcznym obsianiem skarp trawą | m2 | 2400
76 d.10 | D 09.01.01 | Sadzenie drzew liściastych form naturalnych z zaprawą dołów całkowitą, na terenie płaskim w gruntach kat. I-II, szerokość i głębokość dołów 0,70 m. Palikowanie sadzonych drzew (3 paliki na 1 drzewo) | szt. | 204
77 d.10 | Kalkulacja indywidualna | Zakup i zawieszenie budek dla ptaków Typ A w ramach kompensacji za wycięcie drzew dziuplastych | szt. | 6
Razem dział: ZIELEŃ DROGOWA
11 | GG.00-12.01 | INWENTARYZACJA POWYKONAWCZA
78 d.11 | GG.00-12.01 Uproszczona | Odtworzenie trasy i punktów wysokościowych dla liniowych robót ziemnych w terenie równinnym | km | 5.231
Razem dział: INWENTARYZACJA POWYKONAWCZA
Wartość kosztorysowa robót bez podatku VAT
Podatek VAT
Ogólna wartość kosztorysu robót z podatkiem VAT
Słownie:
……………………………………..
podpis

## Arkusz1
PRZEDMIAR ROBÓT
Rozbudowa wraz z przebudową drogi powiatowej nr 1179N Drulity – Dargowo – Marzewo
Lp. | Podstawa | Opis | Jedn.obm | Ilość
1 | D-01.00.00.00 | RROBOTY PRZYGOTOWAWCZE
1 d.1 | KNNR 1 0111-01 | Roboty pomiarowe przy liniowych robotach ziemnych - trasa dróg w terenie równinnym | km | 5.231
2 d.1 | KNNR 1 0101-03 | Mechaniczne karczowanie pni o średnicy do 35 cm z wywiezieniem | szt. | 2
3 d.1 | KNNR 1 0101-04 | Mechaniczne karczowanie pni o średnicy 36-45 cm z wywiezieniem | szt. | 10
4 d.1 | KNNR 1 0101-05 | Mechaniczne karczowanie pni o średnicy 46-55 cm z wywiezieniem | szt. | 8
5 d.1 | KNNR 1 0101-06 | Mechaniczne karczowanie pni o średnicy 56-65 cm z wywiezieniem | szt. | 15
6 d.1 | KNNR 1 0101-07 | Mechaniczne karczowanie pni o średnicy powyżej 66 cm z wywiezieniem | szt. | 33
Razem dział: RROBOTY PRZYGOTOWAWCZE
2 | D-01.00.00.00 | ROBOTY ROZBIÓRKOWE
7 d.2 | KNKRB 6 0604-06 | Rozebranie przepustów pod zjazdami z rur betonowych o śr.40 cm | m | 8,1
8 d.2 | KNKRB 6 0604-07 | Rozebranie przepustów pod zjazdami z rur betonowych o śr. 60 cm | m | 27.6
9 d.2 | KNKRB 6 0604-08 | Rozebranie przepustów pod zjazdami z rur żelbetowych o śr. 100 cm | m | 10
10 d.2 | BCD-I D-01.02.04.90.91.01 Uproszczona | Rozebranie ścianek czołowych i ław fundamentowych przepustów z betonu | szt | 10
11 d.2 | KNNR 6 0702-08 | Pionowe znaki drogowe - zdjęcie znaków lub drogowskazów | szt. | 36
12 d.2 | BCD D-01 01.03.02-25 Uproszczona | Rozebranie słupków do znaków drogowych | szt. | 43
13 d.2 | KNR AT-03 0101-02 | Cięcie piłą nawierzchni bitumicznych | m | 2312
14 d.2 | KNNR 6 0802-04 | Rozebranie nawierzchni z mas mineralno-bitumicznych gr. 6 cm mechanicznie | m2 | 1990
15 d.2 | KNNR 6 0801-08 | Rozebranie podbudowy z mas mineralno-bitumicznych gr. 8 cm mechanicznie | m2 | 1990
16 d.2 | KNNR 6 0801-01 | Rozebranie podbudowy z kruszywa gr. 15 cm ręcznie | m2 | 1990
17 d.2 | KNNR 6 0802-07 | Rozebranie nawierzchni z brukowca gr. 16-20 cm ręcznie | m2 | 18
18 d.2 | KNNR 6 0805-04 | Rozebranie nawierzchni z płyt drogowych betonowych gr. 15 cm o spoinach wypełnionych zaprawą cementową - trylinka | m2 | 106
19 d.2 | BCD-I D-01.02.04.20.29.01 Uproszczona | Rozebranie nawierzchni z kostki brukowej betonowej, ułożonej na podsypce cementowo-piaskowej | m2 | 854
20 d.2 | KNNR 6 0801-05 | Rozebranie podbudowy z betonu gr. 15 cm ręcznie | m2 | 200
21 d.2 | KNNR 6 0806-02 | Rozebranie krawężników betonowych na podsypce cementowo-piaskowej | m | 645
22 d.2 | KNNR 6 0806-08 | Rozebranie obrzeży trawnikowych o wymiarach 8x30 cm na podsypce piaskowej | m | 1012
23 d.2 | KNR 4-04 1103-04 | Wywiezienie gruzu z terenu rozbiórki przy mechanicznym załadowaniu i wyładowaniu samochodem samowyładowczym z odwozem na bazę Zamawiającego w Pasłęku | m3 | 753
24 d.2 | KNNR 1 0113-01 | Usunięcie warstwy ziemi urodzajnej (humusu) o grubości do 15 cm za pomocą spycharek chodniki, zatoka, pobocze poszerzenie zieleń zjazdy, rów: 1174+114+6980+3423+521+1424+491+7610 | m2 | 21737
25 d.2 | KNR 4-04 1103-04 | Wywiezienie gruntu niebudowlanego przy mechanicznym załadowaniu i wyładowaniu samochodem samowyładowczym | m3 | 3142
Razem dział: ROBOTY ROZBIÓRKOWE
3 | D-02.00.00.00 | ROBOTY ZIEMNE
25 d.3 | KNNR 1 0407-0200 | Formowanie skarp z gruntu dostarczonego do miejsca wbudowania z dokopu wraz z zakupem gruntu (kruszywa) na formowany nasyp Grunt kat. I-II , usunięcie zakrzaczeń | m3 | 3500
26 d.3 | BCD-I D-02.03.01.10.14.05 Uproszczona | Nasypy wykonywane ręcznie z gruntów kat. I-II z transportem urobku na nasyp samochodami na odl. 15 km wraz z formowaniem i zagęszczeniem nasypu i zwilżeniem w miarę potrzeby warstw zagęszczanych wodą | m3 | 490
Razem dział: ROBOTY ZIEMNE
4 | D-04.00.00.00 | PODBUDOWY
27 d.4 | KNNR 6 0103-03 | Profilowanie i zagęszczanie podłoża wykonywane ręcznie w gruncie kat. II-IV pod warstwy konstrukcyjne; chodniki, zatoka, pobocze poszerzenie zieleń zjazdy, 1174+114+6980+3423+521+1424+491=14127 | m2 | 14127
28 d.4 | KNNR 6 0101-03 | Koryta wykonywane ręcznie gł. 55 cm w gruncie kat. II-VI na całej szerokości poszerzenia | m2 | 3423
29 d.4 | KNNR 6 0101-03 | Koryta wykonywane ręcznie gł. 47 cm w gruncie kat. II-VI na całej szerokości zjazdów bitumicznych | m2 | 1424
30 d.4 | KNNR 6 0101-03 | Koryta wykonywane ręcznie gł. 30 cm w gruncie kat. II-VI na całej szerokości poszerzenia pod dodatkową warstwę odcinającą z piasku gr. 30 cm | m2 | 3300
31 d.4 | KNNR 6 0101-02 | Koryta wykonywane ręcznie gł. 20 cm w gruncie kat. II-VI na całej szerokości chodnika | m2 | 1174
32 d.4 | KNNR 6 0101-02 | Koryta wykonywane ręcznie gł. 25 cm w gruncie kat. II-VI na całej szerokości zjazdy z kostki, zatoki autobusowej | m2 | 605
33 d.4 | KNNR 6 0101-01 | Koryta wykonywane ręcznie gł. 25 cm w gruncie kat. II-VI na całej szerokości pobocza | m2 | 6980
34 d.4 | KNR 4-04 1103-04 | Wywiezienie gruntu niebydowlanego przy mechanicznym załadowaniu i wyładowaniu samochodem samowyładowczym - | m3 | 5673
35 d.4 | KNNR 6 0111-02 | Podbudowy z gruntu stabilizowanego cementem o Rm= 2,5 MPa, warstwa o grubości po zagęszczeniu 25 cm - poszerzenie i zjazdy bitumiczne: 3423+1424+1990=6837 | m2 | 6837
36 d.4 | KNNR 6 0106-02 | Warstwy odcinające zagęszczane o grubości 30 cm - poszerzenie jezdni: 400+200+2700=3300 | m2 | 3300
37 d.4 | KNNR 6 0106-02 | Warstwy odcinające zagęszczane o grubości 10 cm - zjazdy, chodnik i pobocze: 1915+1174+6980=10069 | m2 | 10069
38 d.4 | KNNR 6 0113-02 | Warstwa dolna podbudowy z kruszyw łamanych stabilizowanych ręcznie 0/31,5 mm o grubości po zagęszczeniu 26 cm - poszerzenie + rozebrana jezdnie : 3423 +1990 | m2 | 5413
39 d.4 | KNNR 6 0113-02 | Warstwa dolna podbudowy z kruszyw łamanych stabilizowanych 0/31,5 mm o grubości po zagęszczeniu 20 cm - zjazdy bitumicznei z kostki, chodniki: 1424+491+1174 | m2 | 3694
40 d.4 | KNNR 6 1005-04 | Oczyszczenie mechaniczne nawierzchni drogowych nieulepszonych: 1424+5413 | m2 | 6837
41 d.4 | KNNR 6 1005-07 | Skropienie asfaltem nawierzchni drogowych | m2 | 6837
42 d.4 | KNKRB 6 0105-01 | Podbudowa z mieszanek mineralno-bitumicznych - grubość warstwy po zagęszczeniu 7 cm - zjazdy | m2 | 1424
43 d.4 | KNKRB 6 0105-01 | Podbudowa z mieszanek mineralno-bitumicznych - grubość warstwy po zagęszczeniu 4 cm - poszerzenie + rozebrana jezdnie : 3423 +1990 | m2 | 5413
Razem dział: PODBUDOWY
5 | D-03.00.00.00 | ODWODNIENIE
44 d.5 | KNNR 6 0605-03 | Studnia kanalizacyjna o śr. 1200 mm | szt. | 2
45. d.5 | KNNR 6 1302-03 | Oczyszczenie przepustów rurowych śr. 1.0 z namułu do 50% jego średnicy | m | 22
46 d.5 | BCD-I D-03.01.01.10.11.01 Uproszczona | Wykonanie części przelotowej przepustów drogowych rurowych jednootworowych, która składa się z ławy fundamentowej z betonu, rur HDPE fi 40 cm, | m | 152
47 d.5 | KNNR 6 0605-03 | Przepusty rurowe pod drogą - ścianki czołowe dla rur o średnicy 40 cm | szt | 28
48 d.5 | BCD-I D-03.01.01.10.11.01 Uproszczona | Wykonanie części przelotowej przepustów drogowych rurowych jednootworowych, która składa się z ławy fundamentowej z betonu, rur HDPE fi 60 cm, | m | 36,6
49 d.5 | KNNR 6 0605-04 | Przepusty rurowe pod drogą - ścianki czołowe dla rur o średnicy 60 cm | szt | 8
50 d.5 | BCD-I D-03.01.01.10.11.01 Uproszczona | Wykonanie części przelotowej przepustów drogowych rurowych jednootworowych, która składa się z ławy fundamentowej z betonu, rur HDPE fi 100 cm, | m | 10
51 d.5 | KNNR 6 0605-05 | Przepusty rurowe pod drogą - ścianki czołowe dla rur o średnicy 100 cm | szt | 2
Razem dział: ODWODNIENIE
6 | D-05.00.00.00 | NAWIERZCHNIE
52 d.6 | KNNR 6 1005-06 | Oczyszczenie mechaniczne nawierzchni drogowych bitumicznych: 30337 +1424 = 31761 | m2 | 31761
53 d.6 | KNNR 6 1005-07 | Skropienie asfaltem nawierzchni drogowych: 31761 | m2 | 31761
54 d.6 | KNNR 6 0308-01 | Warstwa wyrównawcza z betonu asfaltowego AC 16 W o grubości 5 cm - jezdnia i poszerzenie: 31761 | m2 | 31761
55 d.6 | KNNR 6 1005-06 | Oczyszczenie mechaniczne nawierzchni drogowych bitumicznych | m2 | 31466
56 d.6 | KNNR 6 1005-07 | Skropienie asfaltem nawierzchni drogowych | m2 | 31466
57 d.6 | BCD-I D-05.03.26.10.12.01 Uproszczona | Ułożenie geosiatki o wytrzymałości powyżej 100 kN/m na styku poszerzenia nawierzchni z istniejącą nawierzchnią oraz czterech dodatkowych odcinkach: 4705 + 7320 | m2 | 12025
58 d.6 | KNNR 6 0308-01 | Warstwa wiążąca z betonu asfaltowego AC 11 W o grubości 6 cm - zjazdy, jezdnia i poszerzenie: 30042+ 1424 | m2 | 31466
59 d.6 | KNNR 6 1005-06 | Oczyszczenie mechaniczne nawierzchni drogowych bitumicznych | m2 | 31024
60 d.6 | KNNR 6 1005-07 | Skropienie asfaltem nawierzchni drogowych | m2 | 31024
61 d.6 | KNNR 6 0309-02 | Warstwa ścieralna z betonu asfaltowego AC 11 S 50/70 o grubości po zagęszczeniu 4 cm + zjazdy + jezdnia i poszerzenie 29600 +1424 = 31024 | m2 | 31024
62 d.6 | KNNR 6 0502-03 | Nawierzchnia z kostki brukowej betonowej grubości 8 cm na podsypce cementowo-piaskowej z wypełnieniem spoin piaskiem - chodnik, zatoka i zjazdy: 1174+491+114 | m2 | 1779
63 d.6 | KNKRB 6 0201-08 | Nawierzchnia pobocza z tłucznia kamiennego - warstwa górna | m2 | 6980
Razem dział: NAWIERZCHNIE
7 | D-08.00.00.00 | ELEMENTY ULICY
64 d.7 | KNNR 6 0403-03 | Krawężniki betonowe wystające o wymiarach 15x30 cm z wykonaniem ław betonowych na podsypce cementowo-piaskowej | m | 315
65 d.7 | KNNR 6 0403-03 | Krawężniki betonowe wtopiony o wymiarach 12x25 cm z wykonaniem ław betonowych na podsypce cementowo-piaskowej - obramowanie zjazdów i przy zatoce | m | 715
66 d.7 | KNNR 6 0404-05 | Obrzeża betonowe o wymiarach 30x8 cm z wykonaniem ławy betonowej na podsypce cementowo-piaskowej, spoiny wypełnione zaprawą cementową | m | 1150
Razem dział: ELEMENTY ULICY
8 | D-06.00.00.00 | ROBOTY WYKOŃCZENIOWE
67 d.8 | KNR 2-31 1403-03 | Odtworzenie rowów | m | 3000
68 d.8 | KNR 2-31 1403-03 | Przebudowa rowów | m | 805
69 d.8 | KNNR 6 1305-03 | Regulacja pionowa studzienek dla urządzeń podziemnych przy objętości betonu w jednym miejscu od 0.2 do 0.3 m3 | m3 | 3
Razem dział: ROBOTY WYKOŃCZENIOWE
9 | D-07.00.00.00 | OZNAKOWANIE DRÓG I URZĄDZENIA BEZPIECZEŃSTWA RUCHU
70 d.9 | KNNR 6 0702-01 | Pionowe znaki drogowe - słupki z rur stalowych | szt. | 40
71 d.9 | KNNR 6 0702-05 | Pionowe znaki drogowe - znaki zakazu, nakazu, ostrzegawcze i informacyjne o pow. ponad 0.3 m2 | szt. | 48
72 d.9 | BCD-I D-07.01.01.30.33.01 Uproszczona | Oznakowanie poziome jezdni masami chemoutwardzalnymi, grub. warstwy 3-4 mm - linie na skrzyżowaniach i przejściach | m2 | 27
73 d.9 | BCD-I D-07.05.01.10.13.02 Uproszczona | Ustawienie barier ochronnych stalowych jednostronnych U-14 a (N2W4B) | m | 240
Razem dział: OZNAKOWANIE DRÓG I URZĄDZENIA BEZPIECZEŃSTWA RUCHU
10 | D- 09.00.00.00 | ZIELEŃ DROGOWA
74 d.10 | Kalkulacja własna | Zabiegi pielęgnacyjne w koronach drzew znajdujących się w pasie drogowym; – oznakowanie rejonu robót i zabezpieczenie miejsca prac, – wycięcie konarów zakwalifikowanych do usunięcia (konary nadłamane, obumarłe, wchodzące w skrajnię lub kolidujące z budowlami i urządzeniami technicznymi), – usunięcie odrostów korzeniowych oraz wyrastających na pniu (do nasady korony), – zabezpieczenie ran maścią lub pastą grzybobójczą, - wywiezienie gałęzi oraz pozostałości po ścince – sposób zagospodarowanie we własnym zakresie. | szt. | 225
75 d.10 | BCD-I D-09.01.01.10.11.02 Uproszczona | Humusowanie z ręcznym obsianiem skarp trawą | m2 | 2400
76 d.10 | D 09.01.01 | Sadzenie drzew liściastych form naturalnych z zaprawą dołów całkowitą, na terenie płaskim w gruntach kat. I-II, szerokość i głębokość dołów 0,70 m. Palikowanie sadzonych drzew (3 paliki na 1 drzewo) | szt. | 204
77 d.10 | Kalkulacja indywidualna | Zakup i zawieszenie budek dla ptaków Typ A w ramach kompensacji za wycięcie drzew dziuplastych | szt. | 6
Razem dział: ZIELEŃ DROGOWA
11 | GG.00-12.01 | INWENTARYZACJA POWYKONAWCZA
78 d.11 | GG.00-12.01 Uproszczona | Odtworzenie trasy i punktów wysokościowych dla liniowych robót ziemnych w terenie równinnym | km | 5.231
Razem dział: INWENTARYZACJA POWYKONAWCZA