## Arkusz1
KOSZTORYS OFERTOWY
Remont DP nr 1158N Młynarska Wola – granica powiatu elbląskiego.
Lp | Opis pozycji | Ilość | J.m. | Cena [zł] | Wartość [zł]
A | Roboty przygotowawcze
1 | Roboty pomiarowe przy liniowych robotach ziemnych - trasa dróg w terenie równinnym | 4.427 | km
2 | Geodezyjna inwentaryzacja powykonawcza | 4.427 | km
3 | Ręczne ścinanie i karczowanie krzaków i podszycia: dużej gęstości wraz ze zniszczeniem systemu korzeniowego, wywóz i utylizacja wyciętych krzaków. | 0.56 | ha
B | Odwodnienie korpusu drogowego
4 | Elementy przepustów rurowych - ścianki czołowe z brukowca na betonie C 12/15 ze skrzydełkami dla rur o średnicy 400 mm - istniejące przepust pod zjazdami (3 m2/1szt.) | 14 | szt.
5 | Elementy przepustów rurowych - ścianki czołowe z brukowca na betonie C 12/15 ze skrzydełkami dla rur o średnicy 400 mm - istniejące przepust pod korona drogi (3 m2/1szt.) | 4 | szt.
6 | Elementy przepustów rurowych - ścianki czołowe z brukowca na betonie C 12/15 ze skrzydełkami dla rur o średnicy 500 mm - istniejące przepusty pod koroną drogi (3 m2/1szt.) | 4 | szt
7 | Elementy przepustów rurowych - ścianki czołowe z brukowca na betonie C 12/15 ze skrzydełkami dla rur o średnicy 800 mm - istniejący przepust pod koroną drogi (4 m2/1szt.) | 2 | szt.
C | Podbudowy
8 | Wyrównanie istniejącej podbudowy AC 16 W KR 3 , mechaniczne rozścielenie i zagęszczenie | 800 | t
9 | Czyszczenie nawierzchni drogowej: bitumicznej pod warstwę wyrównawczą | 22442 | m2
10 | Skropienie nawierzchni emulsją asfaltową w ilości 0,5 kg/m2, uzupełnienie ubytków i spękań w istniejącej nawierzchni pod warstwę wyrównawczą | 22442 | m2
11 | Czyszczenie nawierzchni drogowej: bitumicznej pod warstwę wiążącą | 22442 | m2
12 | Skropienie nawierzchni emulsją asfaltową w ilości 0,5 kg/m2 pod warstwę wiążącą | 22442 | m2
D | Nawierzchnie
13 | Frezowanie nawierzchni bitumicznej grubość średnia 5 cm w miejscach włączeń w istniejącą nawierzchnię | 60 | m2
14 | Nawierzchnia z AC 22 W, KR-3, warstwa wiażąca po zagęszczeniu o grubości: 7 cm nawierzchnia drogi | 22442 | m2
15 | Czyszczenie nawierzchni drogowej: bitumicznej pod warstwę ścieralną | 22442 | m2
16 | Skropienie nawierzchni emulsją asfaltową w ilości 0,3 kg/m2 pod warstwę ścieralną | 22442 | m2
17 | Nawierzchnia z SMA 11 KR 3 warstwa po zagęszczeniu o grubości: 4 cm (droga, najazdy) | 22442 | m2
E | Roboty wykończeniowe
18 | Uzupełnienie gruntu pod pobocze z mieszanki optymalnej lub pospółki o wsk. różnoziarnistości U≥5 grubości warstwy średnio 10 cm | 423.1 | m3
19 | Pobocza z kamiennego kruszywa łamanego 0/31,5 - grubość po zagęszczeniu 10 cm | 4231 | m2
20 | Oczyszczenie przepustów z namułu do 50% jego średnicy dla rur o średnicy 400 mm | 74 | mb
21 | Oczyszczenie przepustów z namułu do 50% jego średnicy dla rur o średnicy 500 mm | 18 | mb
22 | Oczyszczenie przepustów z namułu do 50% jego średnicy dla rur o średnicy 800 mm | 15 | mb
23 | Oczyszczenie rowu z namułu przy grubości namułu: 30 cm wraz z wywozem urobku na magazyn wykonawcy i kosztami utylizacji | 6859 | m
F | Oznakowania i urządzenia bezpieczeństwa ruchu
24 | Oznakowanie poziome (linie krawędziowe przerywane i ciągłe) | 1062.24 | m2
25 | Ustawienie znaków pionowych (informacyjne, zakazu, nakazu) na słupkach z rur 2"-wymiana istniejących znaków | 28 | szt
26 | Ustawienie znaków pionowych (informacyjne, zakazu, nakazu) na słupkach z rur 2"-nowe znaki | 7 | szt
Kosztorysowa wartość robót NETTO:
Podatek VAT 23%:
Całkowita wartość robót BRUTTO:
Słownie zł.:
…………………………………….…………………………………………
czytelny podpis lub i pieczątka i podpis wykonawcy