## Kosztorys ofertowy Etap IV
DM.252.17.2021
KOSZTORYS OFERTOWY
Remont drogi powiatowej nr 1134 N na odcinku Nadbrzeże - Suchacz - Etap IV km 1+ 711,85 - 2+103,14
lp. | opis robót | j.m. | ilość | c.j. | wartość
Roboty przygotowawcze
1 | Wytyczenie trasy i punktów wysokościowych oraz geodezyjny pomiar powykonawczy | km | 0.391
2 | Frezowanie nawierzchni bitumicznej ( niwelacyjne średnio 3 cm) | m2 | 1397
3 | Frezowanie karpin po wyciętych drzewach | szt. | 11
4 | Ścinka poboczy gruntowych przy grubości ścinania 30 cm. | m2 | 10
5 | Rozebranie chodnika z płytek betonowych 50 x 50 | m2 | 435
6 | Rozbiórka krawężników 15 x 30 wraz z ławą betonową | mb | 760
7 | Rozbiórka obrzeży chodnikowych | mb | 290
8 | Rozbiórka zjazdów z kostki betonowej | m2 | 230
9 | Rozbiórka obrzeży chodnikowych | mb | 290
Roboty ziemne
10 | Roboty ziemne - koryto głębokości 30 cm pod nową konstrukcję chodnika | m2 | 902
Podbudowy
11 | Warstwa odsączająca z piasku gr. 10 cm (chodnik i zjazdy) | m2 | 902
12 | Podbudowa zasadnicza z kruszywa łamanego C90/3, uziarnienie 0/31,5 gr. 10 cm | m2 | 902
Nawierzchnie
13 | Oczyszczenie i warstwa szczepna z emulsji asfaltowej w ilości 0,5 kg/m2 pod w-wę wyrównawczą | m2 | 2346
14 | Warstwa wyrównawcza z mieszanki mineralno bitumicznej w ilości 50 kg/m2, mieszanka AC 16 W KR 3 | Mg | 117.3
15 | Oczyszczenie i warstwa szczepna z emulsji asfaltowej w ilości 0,5 kg/m2 pod w-wę wiążącą | m2 | 2346
16 | Warstwa wiążąca z mieszanki mineralno bitumicznej AC 16 W KR 3 grubości 6 cm. | m2 | 2346
17 | Oczyszczenie i warstwa szczepna z emulsji asfaltowej w ilości 0,3 kg/m2 pod w-wę ścieralną | m2 | 2346
18 | Nawierzchnia z mieszanki SMA 8 - warstwa ścieralna - gr. 3 cm | m2 | 2346
Elementy ulic
19 | Cięcie krawędzi masy bitumicznej piłą (ułożenie cieku) | mb | 744
20 | Ustawienie obrzeży chodnikowych 8x25x100 na ławie z betonu c12/15 z oporem | mb | 326
21 | Ustawienie opornika drogowego 12x25x1000 na ławie z betonu c12/15 z oporem | mb | 195
22 | Ustawienie krawężnika 15x30x100 na ławie z betonu c12/15 z oporem | mb | 744
23 | Wykonanie nawierzchni chodnika z kostki betonowej gr.6 cm na PCP 1:4 gr. 3 cm | m2 | 652
24 | Wykonanie nawierzchni zjazdów z kostki betonowej gr. 8 cm na PCP 1:4 gr. 3 cm | m2 | 250
Odwodnienie drogi
25 | Wymiana wpustów deszczowych kompletnych średnicy 500 mm z osadnikiem 0,5 m, głębokości 1,5 m | szt. | 2
26 | Wymiana przykanalików kanalizacji deszczowej o średnicy 160 mm | mb | 18
Roboty wykończeniowe
27 | Wykonanie poboczy z kruszywa łamanego C 90/3 gr. 15 cm | m2 | 7.5
28 | Uzupełnienie korpusu drogowego mieszanką optymalną 0/31,5 wg. WT 4 2010 r. w obrębie poboczy i skarp | m3 | 1.7
Zieleń drogowa
29 | Humusowanie wraz z obsianiem trawą | m2 | 588
suma NETTO
VAT 23%
suma BRUTTO