## Arkusz1
Przetarg nieograniczony, numer sprawy DM.252.20.2019
Załącznik nr 1A do SIWZ
KOSZTORYS OFERTOWY
Przebudowa mostu w ciągu drogi powiatowej nr 1131N w km 3+800 w miejscowości Jagodnik
Poz. | Wyszczególnienie elementów rozliczeniowych | Jedn. | Ilość | Wartość jednost. bez VAT | Wartość netto
1 | 2 | 3 | 4 | 5 | 6
WYMAGANIA OGÓLNE
ROBOTY DROGOWE
ROBOTY PRZYGOTOWAWCZE
Odtworzenie trasy w terenie
| Odtworzenie trasy i punktów wysokościowych | kpl | 1
1 | Pomiary geodezyjne
założenie reperów wysokościowych 8 pionowych 14 poziomych
Roboty rozbiórkowe
2 | Usunięcie krzewów w obrębie obiektu oraz na skarpie | ha | 0.0488
wraz z utylizacją.
Oczyszczenie terenu w obrębie obiektu.
3 | - zdjęcie warstwy humusu w obrębie obiektu - skarpy | m3 | 142.4
4 | - Oczyszczenie rzeki, jej brzegów i skarp pod i w sąsiedztwie | m2 | 42
obiektu ze śmieci, gruzu i zanieczyszczeń
5 | - wyrównanie terenu - profilowanie | m2 | 712
Rozbiórka elementów dróg oraz elementów betonowych.
6 | - rozebranie nawierzchni bitumicznej na obiekcie asfalt gr 9cm | m2 | 116
7 | - rozebranie nawierzchni bitumicznej w strefie dojazdów | m2 | 63
8 | - rozebranie betonowych elementów balustrady | m3 | 1.6
9 | - rozkucie bloku betonowego przed przyczółkiem od strony | m3 | 12
Elbląga
10 | - rozebranie podbudowy pod nawierchnią, nad płytą żelbetową | m3 | 23.2
na obiekcie
11 | - wywóz i koszt utylizacji betonu i asfaltu z rozbiórki | m3 | 52.91
12 | - wywóz i koszt utylizacji podbudowy nawierzchni z obiektu | m3 | 119.7
i dojazdów
13 | - demontaż stalowych elementów balustrad + wywóz i utylizacja | mb | 60
Roboty porządkowe
Wykonanie robót porządkowych w obrębie obiektu.
14 | Prace w obrębie skarp i dojazdów przed przystąpieniem do prac | m2 | 712
budowlanych
15 | Prace porzadkowe po wykonaniu prac na skarpach i dojazdach | m2 | 712
16 | Oczyszenie placu budowy - demontaż placu budowy, kontenerów itp. | kpl | 1
ROBOTY ZIEMNE
Wykopy
Prace dotyczące przebudowy dojazdów oraz umocnienia
skarp I brzegu rzeki.
17 | - wykonanie wykopu w strefie realizacji nowych płyt przejściowych | m3 | 128
18 | - wykonanie wykopu pod nowe schody | m3 | 23.4
19 | - wykonanie wykopu w strefie montażu gabionów przy brzegu rzeki. | m3 | 67.4
Nasypy
Nasypy w obrębie dojazdów i umocnienia skarp i brzegu rzeki.
20 | - wykonanie zasypania w strefie dojazdów | m3 | 88
21 | - wykonanie obsypania schodów oraz umocnień z gabionów | m3 | 30
22 | - wykonanie wypełnienia pospółką żwirowo piaskową pod | m3 | 71.2
umocnienia pod obiektem
ODWODNIENIE
Drenaż z rur PCV-U
Wykonanie drenów z rur PCV-U D150mm w osłonie z
geowłókniny i obsypanych narzutem kamiennym.
1) Drenaż
23 | a) profilowanie spadków pod rury drenarskie (wykopy, nasypy) | mb | 34
24 | b) dranaż poprzeczny za płytą przejściową od strony Elbląga | mb | 22
25 | c) dranaż poprzeczny za płytą przejściową od strony m. Jagodnik | mb | 12
26 | d) wykonanie obsypania rur drenarskich narzutem kamiennym | m3 | 6.8
27 | e) osłonięcie drenażu geowłókniną | m2 | 51
28 | 2) wykonanie studzienek rewizyjnych D=400 wysokości ok 2m | szt. | 1
z osadnikami (łącznie z ustawieniem i stabilizacją)
29 | 3) wykonanie narzutu kamiennego na końcach wyjścia rur | m3 | 0.675
drenraskich skarpy gr. 15cm
Odwodnienia jezdni z elementów prefabrykowanych.
| Odtworzenie odwodnienia jezdni z elementów prefabrykowanych | mb | 15
30 | 1) Wykonanie podbudowy z piasku modyfikowanego cementem o
o grubosci 10-15 cm pod prefabrykowane elementy odwodnienia
31 | 2) Ułożenie koryta odwadniającego z betonowych elementów | mb | 25
prefabrykowanych wyprowadzonych na skarpę - odtworzenie
32 | 3) wykonanie narzutu kamiennego na końcach rur odwadniających | m3 | 0.6
o grubości 20 cm na powierzchni 1,5m2 przy każdym korycie
NAWIERZCHNIE
Nawierzchnie bitumiczne z mieszanek mineralno bitumicznych
| Nawierzchnia z betonu asfaltowego w strefie dojazdów | m2 | 63
Nawierzchnia z mieszanek mineralno bitumicznych
wytwarzanych i w wbudowanych na gorąco - dwuwarstwowa.
34 | Nawierzchnia z betonu asfaltowego na obiekcie
| Nawierzchnia z mieszanek mineralno bitumicznych | m2 | 120
wytwarzanych i w wbudowanych na gorąco na obiekt.
warstwa ścieralna SMA8 4,0 cm, warstwa wiążąca SMA8 5,0 cm
Nawierzchnie betonowe - umocnienie skarp
Wykonanie nawierzchni z drobnowymiarowych elementów
betonowych z otworami (np. PREFBET) (jedynie pod obiektem)
35 | 1) wykonanie obrzeży betonowych 30x8cm ze spoinami | mb | 108
wypełnionymi zaprawą cementową, ustawionych na
podsypce pisakowo-cementowej - ustawione wzdłuż schodów i
umocnień skarp pod obiektem
36 | 2) wykonanie nawierzchni z elementów drobnowymiarowych z otworami | m2 | 288
np. z elemntów PREFBET ułożonych na wyrównanej powierzchni
piaskowo-żwirowej gr 15 cm oraz obsianie trawą.
Podbudowa.
Podbudowa drogowa dojazdów
37 | Wykonanie podbudowy drogowej w strefie dojazdów | m3 | 63
ELEMENTY ULIC
Krawężniki.
Krawężniki drogowe betonowe.
38 | 1) Wykonanie betonowych krawężników w strefie dojazdów | mb | 33
39 | 2) Ławy, podkład pod krawężniki z betonu w strefie dojazdów | m3 | 33
Krawężniki kamienne.
40 | Krawężniki kamienne na obiekcie. | mb | 60
Schody.
Schody z elementów prefabrykowanych.
41 | 1) Wykonanie schodów łącznie z balustradą z rur stalowych | mb | 17.5
od strony Elbląga
42 | 2) Wykonanie schodów łącznie z balustradą z rur stalowych | mb | 13
od strony m. Jagodnik
ROBOTY WYKOŃCZENIOWE
Umacnianie i profilowanie skarp.
Humusowanie skarp.
43 | 1) Profilowanie całości skarp w strefie obiektu | m2 | 712
44 | 2) humusowanie skarpy -obsianie trawą obszarów do 5m od | m2 | 370
umocnienia skarpy z geokraty. Łącznie z nawiezieniem
lub odzyskaniem z odkładu gruntu urodzajnego o grubości 10cm
Umacnianie skarp przy konstrukcji obiektu.
45 | 1) wykonanie obrzeży betonowych na skarpach | mb | 40
46 | 2) wykonanie zasypki z gruntu stabilizowanego cementem | m2 | 16
na szerokosći 40cm od przyczółków o grubosći 5 cm
47 | 3) wykonanie zasypki z kamienia żwirowego frakcji do 16-32 mm | m2 | 16
o grubości 5-10cm w strefie przyczółków
Umacnianie skarp za pomocą geokraty.
48 | Umocnienia skarpy za pomocą geokraty HDPE o wysokości 0,25m | m2 | 148
np. TOBOSS
Umocnienie koryta cieku wodnego.
Umocnienie koryta rzeki oraz jego brzegów
(pod obiektem oraz w odległosci do 4 m od obiektu).
49 | 1) wykonanie palisady palików okrągłych z drewna iglastego | mb | 26
o śrdnicy Ø = 10-12cm i długości 1,8m wzdłuż brzegów
50 | 2) wykonanie wyrównującej warstwy pod kosze gabionowe | m2 | 80
w postaci podsypki piaskowo-żwirowej o grubości 10-15cm
51 | 3) wykonanie ułożenia geowłókniny pod całą powierzchnią gabionów | m2 | 80
52 | 4) wykonanie umocnienia koryta rzeki za pomocą koszy gabionowych | m3 | 34.5
wykonanych z drutu Ø 2,7/3,7mm ZnA + PCW,
(łacznie z wypełnieniem)
53 | 5) wykonanie narzutu kamiennego wewnątrz w koryto rzeki do | m2 | 33.75
10-15cm z kamienia frakcji 40-60 mm
(pogłębienie koryta i wykonania narzutu kamiennego)
OZNAKOWANIE DRÓG I URZĄDZENIA BEZPIECZEŃSTWA RUCHU
Organizacja objazdów.
54 | Organizacja objazdów. | kpl | 1
Projekt organizacji objazdów, informacje społeczne itp.
Oznakowanie pionowe - tymaczasowe.
55 | Oznakowania ostrzegawcze bezpośrednio przed obiektem oraz | szt | 6
przy wjazdach na drogę powiatową nr 1131N
Bariery energochłonne drogowe na dojazdach
56 | Wbudowanie barier drogowych typu N2 W2 B (np. SP-09 Kabex) | mb | 34.5
na słupkach wbijanych w grunt w strefie dojazdów
ROBOTY MOSTOWE
ZBROJENIE
Stal zbrojeniowa - wymagania ogólne.
Zbrojenie betonu stalą klasy AIIIN .
57 | Przygotowanie zbrojenia dwóch płyt przejściowych (fi 28 i fi 20) | t | 4.486
58 | Przygotowanie zbrojenia płyty wzmacniającej (fi 16 i fi 12) | t | 6.629
59 | Przygotowanie zbrojenia kap chodnikowych (fi16, fi10) | t | 1.36
60 | Przygotowanie zbrojenia ścian żwirowych przyczółków i skrzydeł | t | 1
fi16 (Z uwagi na nieznany stan przyczółków, ścian żwirowych
przewidziano dodtkowe zbrojenie do wykonania naprawa)
61 | dozbrajanie rozkutych uszkodznych fragmentów konstrukcji | t | 2
nośnej - wymiana odkrytego skorodowanego zbrojenia
(zgodnie z istniejącym przekrojem prętów)
62 | kotwy dodatkowe fi 16 płyty i wsporników | kg | 0.586
BETON.
Beton - wymagania ogólne.
Beton konstrukcyjny C30/37 (B40).
deskowanie:
63 | do betonowania płyty wzmacniającej i wsporników na wysokości | m3 | 26.2
64 | wykonanie płyt przejściowych | m3 | 20.2
65 | wykonanie kap chodnikowych | m3 | 8.2
66 | wykonanie naprawy przyczółków (wartość przyjęta z uwagi | m3 | 12.5
na nieznaną geometrię strefy połączenia przęsła z przyczółkiem)
betonowanie:
67 | - piaskowanie i wykonanie warstwy szczepnej do istniejącej konstrukcji | m2 | 195
konstrukcji
68 | - betonowanie (C30/37) płyty wzmacniającej | m3 | 26.2
69 | - betonowanie (C30/37) kapy chodnikowej | m3 | 8.2
70 | - betonowanie (C30/37) płyt przejściowych | m3 | 20.4
71 | - betonowanie przewidziane do naprawy przyczółków i skrzydeł | m3 | 12.5
Beton niekonstrukcyjny.
Beton C-12/15 - podkładowy.
72 | beton podkładowy pod płyty przejściowe | m3 | 15.9
73 | - beton podkładowy pod gabiony | m3 | 6
Przygotowanie podłoża betonowego do zespolenia.
Zespolenie starej konstrukcji z nową.
| płyta wzmacniająca wraz ze wspornikami | szt | 2475
74 | - wiercenie i osadzenie kotw dodatkowych fi 16
w otworach fi 24 o gębokosci ok 15cm
75 | - wklejanie prętów kotwiących na płycie pomostowej | szt | 2475
76 | naprawa przyczółków i skrzydeł | szt | 145
wiercenie i osadzenie kotw dodatkowych dylatacji fi 16
77 | - wklejanie prętów kotwiących w strefie przyczółków | szt | 145
Powierzchniowe zabezpieczenie betonu mineralną zaprawą
polimerową (PCC).
Mineralna zaprawa polimerowa do wykonywania cienkowarstwowych
szpachli typu PCC na powierzchniach betonowych.
78 | - naprawa wszystkich dostępnych powierzchni ustroju betonowego | m2 | 420
o grubości 3-5 mm
79 | - naprawa powierzchni betonowych powierzchni ubytków reprofilacja | m2 | 42
do grubości do 3cm - przyjęto 5% powierzchni spodu obiektu
80 | - naprawa przyczółków | m2 | 50
IZOLACJE
Izolacja gruba.
Izolacja ustroju niosącego z papy termozgrzewalnej.
81 | 1) izolacja płyty pomostowej obiektu - dwuwarstwowa | m2 | 185
82 | 2) izolacja płyty strefy nad przyczółkami oraz pokrycie | m2 | 60
płyt przejściowych - jednowarstwowa
Izolacja cienka.
Izolacja bitumiczna nakładana na zimno.
83 | Wykonanie izlolacji cienkiej zasłoniętych części przyczółków oraz | m2 | 150
odsłoniętych wezgłowi łuku
ODWODNIENIE
Odwodnienie nawierzchni drogowej na obiekcie mostowym.
Taśmy drenarskie w nawierzchni na obiekcie mostowym.
84 | Wykonanie ciągów drenarskich wzdłuż osi ścieku pomiędzy | mb | 52
sączkami
Sączki odwadaniające.
85 | Montaż sączków odwadniających wzdłuż osi ścieku zgodnie z | szt | 20
dokumentacją, rozstaw 2,5-3,5m, łącznie z uszczelnieniem
Montaż krektora odwadniającego.
86 | Odprowadzenie wody z izolacji (z sączków do kolektora | mb | 58
podwieszonego do konstrukcji płyty pomostowej obiektu oraz
doprowadzenie kolektora do studzeineki rewizyjnej na skarpie
URZĄDZENIA DYLATACYJNE
Dylatacja bitumiczna.
Zabezpieczenie szczeliny dylatacyjnej w strefie jezdni.
87 | Wykonanie dylatacji szczelej bitumicznej w postaci elastycznej | mb | 8
masy bitumicznej z wkładkami w postaci sprężyn o szerokości 60cm
Zabezpieczenie szczeliny dylatacyjnej w strefie kap chodnikowych.
88 | Wykonanie uszczelnienia masą elastyczną | mb | 3.2
ELEMENTY ZABEZPIECZAJĄCE
Barieroporęcze na obiekcie mostowym.
89 | Wykonaie barier typu N1 W1 B (np. BSP-160/1). | mb | 60
Stalprodukt) na słupkach montowanych do kapy chodnikowej w
rozstawie co 1m
INNE ROBOTY MOSTOWE
Roboty rozbiórkowe obietku mostowego.
Roboty rozbiórkowe w ramach planowanej przebudowy obiektu:
elementy izolacji:
93 | izolacja jezdni na obiekcie pod nawierzchnią asflatową i zasypką | m2 | 130
tłuczniową - podbudową
94 | izolacja w strefie przyczółków oraz istniejących płyt przejściowych | m2 | 55
95 | Wywiezienie i koszt utylizacji materiałów izolacyjnych z rozbiórki | m3 | 2.775
elementy konstrukcji:
96 | Rozebranie części kap chodnikowych oraz wsporników obiektu, | m3 | 16
oraz frezowanie betonu płyty na grubości 0,5 cm
97 | Rozebranie górnych fragmentów przyczółków oraz ewentualnych | m3 | 20.8
płyt przejściowych
98 | Wywiezienie i koszt utylizacji materiałów z rozbiórki betonu | m3 | 36.8
Roboty dodatkowe.
Powierzchniowe zabezpieczenie betonu - antykorozyjne.
99 | Powierzchniowe zabezpieczenie antykorozyjne powierzchni | m2 | 510
betonowych - piaskowanie przed reprofilacją łącznie z pracami
porządkowymi
100 | powłoki malarskie 2 krotnie nałożone o ustalonej barwie | m2 | 570
Nawierzchnio-izolacja zabezpieczająca z żywic epoksydowych.
101 | na kapach chodnikowych i skrzydłach | m2 | 48
Montaż prefabrykowanych desek gzymsowych.
102 | Koszt elemntów prefabrykowanych 5cmx50cmx100cm na | mb | 60
gzymsach wraz z montażem
Montaż kotew talerzowych kotwienia kap chodnikowych.
103 | Koszt kotew oraz montaż z uszczelnieniem izlolacji - (co 2m) | szt | 30
Rusztowania.
104 | 1) Rusztowania z pomostami roboczymi wzdłuż krawędzi obiektu | mb | 60
o wysokości do 10 m
105 | Rusztowania z pomostami roboczymi pod obiektem | m2 | 120
o wysokości od 2 do 8m
Zabepieczenie rury wodociągowej w100.
106 | Wykonanie podparcia rurociągu na długości 35m | kpl. | 1
| Podwieszenie rurociągu do zmodernizowanej konstrukcji. | kpl. | 1
Systemowe podwieszenie (przełożonego rurociągu pod obiekt
z możliwością częściowej wymiany rurociągu.
Iniekcja ciśnieniowa z żywic epoksydowych (wytrzymałościowo
uszczelniająca).
107 | Przewiduje się że mogą wystąpić zarysowania w konstrukcji | mb | 20
Kosztorysowa wartość robót NETTO:
Podatek VAT 23%:
Całkowita wartość robót BRUTTO:
Słownie zł.: ………………………………………………………………………………………………………………………………
………………………………………………………..
czytelny podpis lub i pieczątka i podpis wykonawcy