## Formularz ofertowy
KOSZTORYS OFERTOWY
Remont DP Nr 1135N Pomorska Wieś - Kamiennik ETAP II (km 0+000,00 - 0+700,00)
Lp | Opis pozycji | Ilość | J.m. | Cena | Wartość
A | Roboty przygotowawcze
1 | Roboty pomiarowe przy liniowych robotach ziemnych - trasa dróg w terenie równinnym | 0.7 | km | 3676.53
2 | Geodezyjna inwentaryzacja powykonawcza | 0.7 | km | 3676.53
3 | Ręczne ścinanie i karczowanie krzaków i podszycia: dużej gęstości wraz ze zniszczeniem systemu korzeniowego, wywóz i utylizacja wyciętych krzaków. | 0.357 | ha | 22282
4 | Odmładzanie starszych drzew przez wycięcie suchych i połamanych gałęzi, odcięcie odrostów i prześwietlenie koron do wysokości 4,5m, przy średnicy pni : ponad 41 cm poniżej 90 cm, Wywóz i utylizacja gałęzi na magazyn Wykonawcy | 78 | szt. | 78
5 | Zabezpieczenie pni drzew przydrożnych w trakcie robót drogowych - średnica drzew do 75 cm | 78 | szt | 66.85
B | Roboty ziemne
6 | Roboty ziemne wykonane koparkami podsiębiernymi w gruncie kat. III wraz z odwozem urobku na magazyn wykonawcy i utylizacją - wykopy pod przepusty i wymianę podbudowy | 757 | m3 | 24.69
7 | Nasypy wykonywane mechanicznie z gruntów kat. I-II z transportem urobku na nasyp samochodami na odl. 2 km wraz z formowaniem i zagęszczeniem nasypu i zwilżeniem w miarę potrzeby warstw zagęszczanych wodą | 121.575 | m3 | 68.05
C | Odwodnienie korpusu drogowego
8 | Ława żwirowa pod przepusty - grubość podłoża: 20 cm | 39.8 | m2 | 75.34
9 | Przepusty z rur grubościennych z polietylenu (wytrzymałość min. 8 kPa) o średnicy nominalnej 600 mm - przepusty pod koroną drogi | 13 | m | 377.55
10 | Elementy przepustów rurowych - prefabrykowane ścianki czołowe, żelbetowe ze skrzydełkami dla rur o średnicy 60 cm - przepusty pod koroną drogi | 2 | szt | 550.09
11 | Obsypka rurociągu kruszywem, dowiezionym - piaskiem wraz z zagęszczeniem | 218.278 | m3 | 57.38
D | Podbudowy
12 | Wykonanie podbudowy z kruszywa stabilizowanego cementem, gruntocement przygotowywany w wytwórni grub. 24cm - Rm 5MPa | 1050 | m2 | 42.44
13 | Wykonanie podbudowy z kruszywa stabilizowanego cementem, gruntocement przygotowywany w wytwórni grub. 15cm - Rm 5MPa | 397.6 | m2 | 29.27
14 | Podbudowa z kruszywa kamiennego łamanego 0 - 31,5 stabilizowanego mechanicznie - grubość po zagęszczeniu 22 cm - uzupełnienia podbudowy, nawiązania | 1147.6 | m2 | 48.59
15 | Wyrównanie istniejącej podbudowy AC22W , mechaniczne rozścielenie i zagęszczenie | 803.6 | t | 335
16 | Czyszczenie nawierzchni drogowej: bitumicznej | 7340 | m2 | 0.67
17 | Skropienie nawierzchni emulsją asfaltową w ilości 0,5 kg/m2, uzupełnienie ubytków i spękań w istniejącej nawierzchni | 3300 | m2 | 2.26
18 | Skropienie nawierzchni emulsją asfaltową w ilości 0,3 kg/m2 | 3443 | m2 | 1.62
E | Nawierzchnie
19 | Frezowanie nawierzchni bitumicznej grubość średnia 5 cm | 21 | m2 | 11.14
20 | Nawierzchnia z SMA 16 JENA warstwa po zagęszczeniu o grubości: 6 cm | 3303 | m2 | 47.47
F | Roboty wykończeniowe
21 | Przepusty z rur grubościennych z polietylenu o średnicy nominalnej 400 mm - pod zjazdami | 80 | m | 293.63
22 | Elementy przepustów rurowych - prefabrykowane ścianki czołowe, żelbetowe ze skrzydełkami dla rur o średnicy 40 cm | 16 | szt | 625.13
23 | Wykonanie nawierzchni z betonowych płyt ażurowych 40x60x8 szarych na podsupce żwirowej w tym wypełnienie otworów kamieniem płukanym 8-32 mm - stożki przy przepustach | 56 | m2 | 80
24 | Pobocza z kamiennego kruszywa łamanego - grubość po zagęszczeniu 15 cm | 810 | m2 | 32.16
25 | Oczyszczenie (odtworzenie) rowu z namułu przy grubości namułu: 40 cm wraz profilowaniem i zagęszczeniem dna i skarp rowu - z wywozem urobku na magazyn Wykonawcy | 773 | m | 24.02
G | Oznakowania i urządzenia bezpieczeństwa ruchu
26 | Bariery ochronne stalowe: N2 W2 | 72 | m | 220
27 | Oznakowanie poziome jezdni cienkowarstwowe z elementam odblaskowymi - linie krawędziowe - malowane: mechanicznie | 166.058 | m2 | 22
I | Zieleń drogowa
28 | Uzupełnienie humusu średniej grubości 15 cm wraz z obsianiem trawą - uzupełnienie skarp za poboczem | 97.763 | m3 | 85.72
wartość kosztorysowa robót:
podatek VAT 23%:
wartość robót brutto:
słownie wartość robót brutto:…………………………………………………………………………………………………………………………………………………..
podpis: …………………………………………………………

## Arkusz1
KOSZTORYS OFERTOWY
Remont DP Nr 1135N Pomorska Wieś - Kamiennik ETAP II (km 0+000,00 - 1+200,00)
Lp | Opis pozycji | Ilość | J.m. | Cena | Wartość
A | Roboty przygotowawcze
1 | Roboty pomiarowe przy liniowych robotach ziemnych - trasa dróg w terenie równinnym | 1.2 | km | 4500 | 5400
2 | Geodezyjna inwentaryzacja powykonawcza | 1.2 | km | 4500 | 5400
3 | Ręczne ścinanie i karczowanie krzaków i podszycia: dużej gęstości wraz ze zniszczeniem systemu korzeniowego, wywóz i utylizacja wyciętych krzaków. | 0.687 | ha | 17500 | 12022.5
4 | Odmładzanie starszych drzew przez wycięcie suchych i połamanych gałęzi, odcięcie odrostów i prześwietlenie koron do wysokości 4,5m, przy średnicy pni : ponad 41 cm poniżej 90 cm, Wywóz i utylizacja gałęzi na magazyn Wykonawcy | 142 | szt. | 110 | 15620
5 | Zabezpieczenie pni drzew przydrożnych w trakcie robót drogowych - średnica drzew do 75 cm | 142 | szt | 70 | 9940
B | Roboty ziemne |  |  |  | 0
6 | Roboty ziemne wykonane koparkami podsiębiernymi w gruncie kat. III wraz z odwozem urobku na magazyn wykonawcy i utylizacją - wykopy pod przepusty i wymianę podbudowy | 1326.7 | m3 | 25 | 33167.5
7 | Nasypy wykonywane mechanicznie z gruntów kat. I-II z transportem urobku na nasyp samochodami na odl. 2 km wraz z formowaniem i zagęszczeniem nasypu i zwilżeniem w miarę potrzeby warstw zagęszczanych wodą | 303.3 | m3 | 56 | 16984.8
C | Odwodnienie korpusu drogowego |  |  |  | 0
8 | Ława żwirowa pod przepusty - grubość podłoża: 20 cm | 59.8 | m2 | 39 | 2332.2
9 | Przepusty z rur grubościennych z polietylenu (wytrzymałość min. 8 kPa) o średnicy nominalnej 600 mm - przepusty pod koroną drogi | 13 | m | 480 | 6240
10 | Elementy przepustów rurowych - prefabrykowane ścianki czołowe, żelbetowe ze skrzydełkami dla rur o średnicy 60 cm - przepusty pod koroną drogi | 2 | szt | 660 | 1320
11 | Obsypka rurociągu kruszywem, dowiezionym - piaskiem wraz z zagęszczeniem | 324.498 | m3 | 54.5 | 17685.14
D | Podbudowy |  |  |  | 0
12 | Wykonanie podbudowy z kruszywa stabilizowanego cementem, gruntocement przygotowywany w wytwórni grub. 24cm - Rm 5MPa | 1800 | m2 | 38 | 68400
13 | Wykonanie podbudowy z kruszywa stabilizowanego cementem, gruntocement przygotowywany w wytwórni grub. 15cm - Rm 5MPa | 620.5 | m2 | 26 | 16133
14 | Podbudowa z kruszywa kamiennego łamanego 0 - 31,5 stabilizowanego mechanicznie - grubość po zagęszczeniu 22 cm - uzupełnienia podbudowy, nawiązania | 2120.5 | m2 | 46 | 97543
15 | Wyrównanie istniejącej podbudowy AC22W , mechaniczne rozścielenie i zagęszczenie | 1384.495 | t | 236 | 326740.82
16 | Czyszczenie nawierzchni drogowej: bitumicznej | 10531 | m2 | 0.28 | 2948.68
17 | Skropienie nawierzchni emulsją asfaltową w ilości 0,5 kg/m2, uzupełnienie ubytków i spękań w istniejącej nawierzchni | 5651 | m2 | 0.9 | 5085.9
18 | Skropienie nawierzchni emulsją asfaltową w ilości 0,3 kg/m2 | 5925 | m2 | 0.75 | 4443.75
E | Nawierzchnie |  |  |  | 0
19 | Frezowanie nawierzchni bitumicznej grubość średnia 5 cm | 21 | m2 | 8 | 168
20 | Nawierzchnia z SMA 16 JENA warstwa po zagęszczeniu o grubości: 6 cm | 5685 | m2 | 46 | 261510
F | Roboty wykończeniowe |  |  |  | 0
21 | Przepusty z rur grubościennych z polietylenu o średnicy nominalnej 400 mm - pod zjazdami | 130 | m | 250 | 32500
22 | Elementy przepustów rurowych - prefabrykowane ścianki czołowe, żelbetowe ze skrzydełkami dla rur o średnicy 40 cm | 26 | szt | 480 | 12480
23 | Wykonanie nawierzchni z betonowych płyt ażurowych 40x60x8 szarych na podsupce żwirowej w tym wypełnienie otworów kamieniem płukanym 8-32 mm - stożki przy przepustach | 86 | m2 | 80 | 6880
24 | Pobocza z kamiennego kruszywa łamanego - grubość po zagęszczeniu 15 cm | 1392.5 | m2 | 28 | 38990
25 | Oczyszczenie (odtworzenie) rowu z namułu przy grubości namułu: 40 cm wraz profilowaniem i zagęszczeniem dna i skarp rowu - z wywozem urobku na magazyn Wykonawcy | 1672 | m | 18 | 30096
G | Oznakowania i urządzenia bezpieczeństwa ruchu |  |  |  | 0
26 | Bariery ochronne stalowe: N2 W2 | 72 | m | 220 | 15840
27 | Oznakowanie poziome jezdni cienkowarstwowe z elementam odblaskowymi - linie krawędziowe - malowane: mechanicznie | 284.874 | m2 | 22 | 6267.23
I | Zieleń drogowa |  |  |  | 0
28 | Uzupełnienie humusu średniej grubości 15 cm wraz z obsianiem trawą - uzupełnienie skarp za poboczem | 167.55 | m3 | 32 | 5361.6
| wartość kosztorysowa robót: |  |  |  | 1057500.12
| podatek VAT 23%: |  |  |  | 243225.03
| wartość robót brutto: |  |  |  | 1300725.15
słownie wartość robót brutto:…………………………………………………………………………………………………………………………………………………..
podpis: …………………………………………………………